## Sheet1
12x13 | (12x13.dat) | 2014-12-20
====== | PERFORMANCE | DATA | (versus | advance | ratio | and | MPH) | ======
DEFINITIONS:
J=V/nD | (advance | ratio)
Ct=T/(rho | * | n**2 | * | D**4) | (thrust | coef.)
Cp=P/(rho | * | n**3 | * | D**5) | (power | coef.)
Pe=Ct*J/Cp | (efficiency)
V | (model | speed | in | MPH)
PROP | RPM | = | 1000
V | J | Pe | Ct | Cp | PWR | Torque | Thrust
(mph) | (Adv | Ratio) | (Hp) | (In-Lbf) | (Lbf)
0 | 0 | 0 | 0.1151 | 0.0718 | 0.001 | 0.091 | 0.076
0.5 | 0.05 | 0.0719 | 0.1153 | 0.0735 | 0.001 | 0.093 | 0.076
1 | 0.09 | 0.1407 | 0.1155 | 0.0753 | 0.002 | 0.095 | 0.076
1.6 | 0.14 | 0.2062 | 0.1158 | 0.0772 | 0.002 | 0.097 | 0.076
2.1 | 0.18 | 0.2684 | 0.116 | 0.0793 | 0.002 | 0.1 | 0.077
2.6 | 0.23 | 0.3273 | 0.1163 | 0.0815 | 0.002 | 0.103 | 0.077
3.1 | 0.28 | 0.3829 | 0.1166 | 0.0838 | 0.002 | 0.106 | 0.077
3.6 | 0.32 | 0.4351 | 0.1169 | 0.0863 | 0.002 | 0.109 | 0.077
4.2 | 0.37 | 0.4841 | 0.1172 | 0.0888 | 0.002 | 0.112 | 0.077
4.7 | 0.41 | 0.53 | 0.1173 | 0.0914 | 0.002 | 0.115 | 0.078
5.2 | 0.46 | 0.5727 | 0.1174 | 0.094 | 0.002 | 0.119 | 0.078
5.7 | 0.5 | 0.6125 | 0.1174 | 0.0967 | 0.002 | 0.122 | 0.078
6.3 | 0.55 | 0.6493 | 0.1171 | 0.0992 | 0.002 | 0.125 | 0.077
6.8 | 0.6 | 0.6834 | 0.1163 | 0.1015 | 0.002 | 0.128 | 0.077
7.3 | 0.64 | 0.715 | 0.1146 | 0.1029 | 0.002 | 0.13 | 0.076
7.8 | 0.69 | 0.7442 | 0.1113 | 0.1029 | 0.002 | 0.13 | 0.074
8.3 | 0.73 | 0.7701 | 0.1065 | 0.1015 | 0.002 | 0.128 | 0.07
8.9 | 0.78 | 0.7927 | 0.1003 | 0.0987 | 0.002 | 0.124 | 0.066
9.4 | 0.83 | 0.8117 | 0.0928 | 0.0944 | 0.002 | 0.119 | 0.061
9.9 | 0.87 | 0.8268 | 0.0851 | 0.0897 | 0.002 | 0.113 | 0.056
10.4 | 0.92 | 0.8385 | 0.0773 | 0.0845 | 0.002 | 0.107 | 0.051
10.9 | 0.96 | 0.8473 | 0.0693 | 0.0788 | 0.002 | 0.099 | 0.046
11.5 | 1.01 | 0.8534 | 0.0613 | 0.0724 | 0.001 | 0.091 | 0.04
12 | 1.05 | 0.8578 | 0.053 | 0.0652 | 0.001 | 0.082 | 0.035
12.5 | 1.1 | 0.8604 | 0.0446 | 0.057 | 0.001 | 0.072 | 0.029
13 | 1.15 | 0.8588 | 0.0359 | 0.0479 | 0.001 | 0.06 | 0.024
13.6 | 1.19 | 0.8484 | 0.027 | 0.038 | 0.001 | 0.048 | 0.018
14.1 | 1.24 | 0.8116 | 0.0181 | 0.0276 | 0.001 | 0.035 | 0.012
14.6 | 1.28 | 0.693 | 0.0091 | 0.0169 | 0 | 0.021 | 0.006
15.1 | 1.33 | 0.0039 | 0 | 0.0066 | 0 | 0.008 | 0
PROP | RPM | = | 2000
V | J | Pe | Ct | Cp | PWR | Torque | Thrust
(mph) | (Adv | Ratio) | (Hp) | (In-Lbf) | (Lbf)
0 | 0 | 0 | 0.1151 | 0.0719 | 0.012 | 0.363 | 0.304
1 | 0.05 | 0.0718 | 0.1153 | 0.0736 | 0.012 | 0.371 | 0.305
2.1 | 0.09 | 0.1404 | 0.1155 | 0.0754 | 0.012 | 0.38 | 0.305
3.1 | 0.14 | 0.2059 | 0.1158 | 0.0773 | 0.012 | 0.39 | 0.306
4.2 | 0.18 | 0.268 | 0.1161 | 0.0794 | 0.013 | 0.401 | 0.307
5.2 | 0.23 | 0.3268 | 0.1163 | 0.0816 | 0.013 | 0.412 | 0.307
6.2 | 0.27 | 0.3822 | 0.1166 | 0.0839 | 0.013 | 0.423 | 0.308
7.3 | 0.32 | 0.4344 | 0.1169 | 0.0863 | 0.014 | 0.436 | 0.309
8.3 | 0.37 | 0.4835 | 0.1172 | 0.0888 | 0.014 | 0.448 | 0.31
9.4 | 0.41 | 0.5293 | 0.1174 | 0.0914 | 0.015 | 0.461 | 0.31
10.4 | 0.46 | 0.572 | 0.1175 | 0.0941 | 0.015 | 0.475 | 0.31
11.5 | 0.5 | 0.6118 | 0.1174 | 0.0967 | 0.015 | 0.488 | 0.31
12.5 | 0.55 | 0.6487 | 0.1171 | 0.0993 | 0.016 | 0.501 | 0.31
13.5 | 0.6 | 0.6827 | 0.1164 | 0.1016 | 0.016 | 0.513 | 0.308
14.6 | 0.64 | 0.7144 | 0.1147 | 0.103 | 0.016 | 0.52 | 0.303
15.6 | 0.69 | 0.7436 | 0.1115 | 0.1031 | 0.017 | 0.52 | 0.295
16.7 | 0.73 | 0.7695 | 0.1068 | 0.1017 | 0.016 | 0.513 | 0.282
17.7 | 0.78 | 0.7922 | 0.1006 | 0.0989 | 0.016 | 0.499 | 0.266
18.7 | 0.82 | 0.8113 | 0.0931 | 0.0946 | 0.015 | 0.477 | 0.246
19.8 | 0.87 | 0.8266 | 0.0854 | 0.0899 | 0.014 | 0.454 | 0.226
20.8 | 0.92 | 0.8383 | 0.0775 | 0.0848 | 0.014 | 0.428 | 0.205
21.9 | 0.96 | 0.8471 | 0.0696 | 0.0791 | 0.013 | 0.399 | 0.184
22.9 | 1.01 | 0.8534 | 0.0616 | 0.0727 | 0.012 | 0.367 | 0.163
24 | 1.05 | 0.8578 | 0.0533 | 0.0655 | 0.01 | 0.33 | 0.141
25 | 1.1 | 0.8604 | 0.0448 | 0.0573 | 0.009 | 0.289 | 0.118
26 | 1.15 | 0.8589 | 0.0362 | 0.0482 | 0.008 | 0.243 | 0.096
27.1 | 1.19 | 0.8489 | 0.0273 | 0.0383 | 0.006 | 0.193 | 0.072
28.1 | 1.24 | 0.8132 | 0.0184 | 0.0279 | 0.004 | 0.141 | 0.049
29.2 | 1.28 | 0.6977 | 0.0093 | 0.0171 | 0.003 | 0.086 | 0.025
30.2 | 1.33 | 0.0034 | 0 | 0.0068 | 0.001 | 0.035 | 0
PROP | RPM | = | 3000
V | J | Pe | Ct | Cp | PWR | Torque | Thrust
(mph) | (Adv | Ratio) | (Hp) | (In-Lbf) | (Lbf)
0 | 0 | 0 | 0.1151 | 0.072 | 0.039 | 0.818 | 0.684
1.6 | 0.05 | 0.0717 | 0.1153 | 0.0737 | 0.04 | 0.837 | 0.686
3.1 | 0.09 | 0.1403 | 0.1156 | 0.0755 | 0.041 | 0.857 | 0.687
4.7 | 0.14 | 0.2057 | 0.1158 | 0.0774 | 0.042 | 0.879 | 0.688
6.2 | 0.18 | 0.2677 | 0.1161 | 0.0795 | 0.043 | 0.902 | 0.69
7.8 | 0.23 | 0.3265 | 0.1163 | 0.0816 | 0.044 | 0.927 | 0.692
9.4 | 0.27 | 0.382 | 0.1166 | 0.0839 | 0.045 | 0.953 | 0.693
10.9 | 0.32 | 0.4341 | 0.1169 | 0.0864 | 0.047 | 0.981 | 0.695
12.5 | 0.37 | 0.4831 | 0.1172 | 0.0889 | 0.048 | 1.009 | 0.697
14.1 | 0.41 | 0.5289 | 0.1174 | 0.0915 | 0.049 | 1.039 | 0.698
15.6 | 0.46 | 0.5717 | 0.1175 | 0.0942 | 0.051 | 1.069 | 0.698
17.2 | 0.5 | 0.6114 | 0.1175 | 0.0968 | 0.052 | 1.099 | 0.698
18.7 | 0.55 | 0.6483 | 0.1172 | 0.0994 | 0.054 | 1.128 | 0.697
20.3 | 0.6 | 0.6824 | 0.1165 | 0.1017 | 0.055 | 1.154 | 0.693
21.9 | 0.64 | 0.714 | 0.1148 | 0.1032 | 0.056 | 1.171 | 0.683
23.4 | 0.69 | 0.7432 | 0.1116 | 0.1032 | 0.056 | 1.172 | 0.664
25 | 0.73 | 0.7693 | 0.1069 | 0.1019 | 0.055 | 1.157 | 0.636
26.6 | 0.78 | 0.792 | 0.1008 | 0.0991 | 0.054 | 1.125 | 0.599
28.1 | 0.82 | 0.8112 | 0.0933 | 0.0949 | 0.051 | 1.077 | 0.555
29.7 | 0.87 | 0.8265 | 0.0856 | 0.0901 | 0.049 | 1.023 | 0.509
31.2 | 0.92 | 0.8383 | 0.0778 | 0.085 | 0.046 | 0.965 | 0.462
32.8 | 0.96 | 0.8472 | 0.0698 | 0.0793 | 0.043 | 0.901 | 0.415
34.4 | 1.01 | 0.8535 | 0.0618 | 0.073 | 0.039 | 0.829 | 0.367
35.9 | 1.05 | 0.8579 | 0.0536 | 0.0658 | 0.036 | 0.747 | 0.319
37.5 | 1.1 | 0.8605 | 0.0451 | 0.0576 | 0.031 | 0.654 | 0.268
39 | 1.15 | 0.8588 | 0.0363 | 0.0485 | 0.026 | 0.55 | 0.216
40.6 | 1.19 | 0.8486 | 0.0274 | 0.0385 | 0.021 | 0.437 | 0.163
42.2 | 1.24 | 0.8119 | 0.0184 | 0.028 | 0.015 | 0.318 | 0.109
43.7 | 1.28 | 0.6921 | 0.0092 | 0.017 | 0.009 | 0.193 | 0.055
45.3 | 1.33 | 0.0032 | 0 | 0.0069 | 0.004 | 0.078 | 0
PROP | RPM | = | 4000
V | J | Pe | Ct | Cp | PWR | Torque | Thrust
(mph) | (Adv | Ratio) | (Hp) | (In-Lbf) | (Lbf)
0 | 0 | 0 | 0.1147 | 0.0674 | 0.086 | 1.36 | 1.212
2.1 | 0.05 | 0.076 | 0.1149 | 0.0692 | 0.089 | 1.397 | 1.214
4.2 | 0.09 | 0.148 | 0.1151 | 0.0712 | 0.091 | 1.438 | 1.217
6.2 | 0.14 | 0.2161 | 0.1154 | 0.0733 | 0.094 | 1.481 | 1.219
8.3 | 0.18 | 0.2801 | 0.1156 | 0.0756 | 0.097 | 1.526 | 1.222
10.4 | 0.23 | 0.3401 | 0.1159 | 0.078 | 0.1 | 1.575 | 1.225
12.5 | 0.27 | 0.3963 | 0.1162 | 0.0805 | 0.103 | 1.626 | 1.228
14.6 | 0.32 | 0.4487 | 0.1165 | 0.0832 | 0.107 | 1.68 | 1.231
16.7 | 0.37 | 0.4974 | 0.1167 | 0.086 | 0.11 | 1.736 | 1.234
18.7 | 0.41 | 0.5425 | 0.117 | 0.0889 | 0.114 | 1.794 | 1.236
20.8 | 0.46 | 0.5843 | 0.1171 | 0.0918 | 0.118 | 1.853 | 1.238
22.9 | 0.5 | 0.6228 | 0.1171 | 0.0947 | 0.121 | 1.912 | 1.238
25 | 0.55 | 0.6582 | 0.1169 | 0.0976 | 0.125 | 1.97 | 1.235
27.1 | 0.6 | 0.6908 | 0.1163 | 0.1002 | 0.128 | 2.023 | 1.229
29.1 | 0.64 | 0.721 | 0.1148 | 0.1021 | 0.131 | 2.06 | 1.213
31.2 | 0.69 | 0.749 | 0.1117 | 0.1025 | 0.131 | 2.068 | 1.181
33.3 | 0.73 | 0.7744 | 0.1071 | 0.1013 | 0.13 | 2.045 | 1.132
35.4 | 0.78 | 0.7969 | 0.101 | 0.0987 | 0.126 | 1.992 | 1.067
37.5 | 0.82 | 0.8167 | 0.0936 | 0.0944 | 0.121 | 1.906 | 0.989
39.5 | 0.87 | 0.8335 | 0.0858 | 0.0895 | 0.115 | 1.808 | 0.907
41.6 | 0.92 | 0.8473 | 0.0779 | 0.0842 | 0.108 | 1.699 | 0.823
43.7 | 0.96 | 0.8585 | 0.0699 | 0.0783 | 0.1 | 1.58 | 0.739
45.8 | 1.01 | 0.8671 | 0.0618 | 0.0718 | 0.092 | 1.448 | 0.653
47.9 | 1.05 | 0.8739 | 0.0535 | 0.0645 | 0.083 | 1.301 | 0.565
50 | 1.1 | 0.8776 | 0.0449 | 0.0563 | 0.072 | 1.136 | 0.475
52 | 1.14 | 0.8768 | 0.0362 | 0.0473 | 0.061 | 0.954 | 0.383
54.1 | 1.19 | 0.8662 | 0.0273 | 0.0375 | 0.048 | 0.757 | 0.288
56.2 | 1.24 | 0.8288 | 0.0183 | 0.0273 | 0.035 | 0.551 | 0.193
58.3 | 1.28 | 0.7068 | 0.0092 | 0.0167 | 0.021 | 0.336 | 0.097
60.4 | 1.33 | -0.0002 | 0 | 0.0067 | 0.009 | 0.136 | 0
PROP | RPM | = | 5000
V | J | Pe | Ct | Cp | PWR | Torque | Thrust
(mph) | (Adv | Ratio) | (Hp) | (In-Lbf) | (Lbf)
0 | 0 | 0 | 0.1142 | 0.0615 | 0.154 | 1.939 | 1.886
2.6 | 0.05 | 0.0823 | 0.1144 | 0.0636 | 0.159 | 2.006 | 1.889
5.2 | 0.09 | 0.1593 | 0.1146 | 0.0659 | 0.165 | 2.078 | 1.892
7.8 | 0.14 | 0.2309 | 0.1148 | 0.0683 | 0.171 | 2.153 | 1.896
10.4 | 0.18 | 0.2974 | 0.115 | 0.0708 | 0.177 | 2.234 | 1.9
13 | 0.23 | 0.3589 | 0.1153 | 0.0735 | 0.184 | 2.32 | 1.904
15.6 | 0.27 | 0.4156 | 0.1156 | 0.0764 | 0.191 | 2.41 | 1.909
18.2 | 0.32 | 0.4678 | 0.1159 | 0.0794 | 0.199 | 2.505 | 1.914
20.8 | 0.37 | 0.5157 | 0.1162 | 0.0825 | 0.207 | 2.603 | 1.919
23.4 | 0.41 | 0.5595 | 0.1165 | 0.0858 | 0.215 | 2.705 | 1.923
26 | 0.46 | 0.5996 | 0.1166 | 0.0891 | 0.223 | 2.809 | 1.926
28.6 | 0.5 | 0.6363 | 0.1167 | 0.0924 | 0.231 | 2.913 | 1.927
31.2 | 0.55 | 0.6697 | 0.1166 | 0.0956 | 0.239 | 3.016 | 1.925
33.8 | 0.6 | 0.7002 | 0.1161 | 0.0987 | 0.247 | 3.111 | 1.917
36.4 | 0.64 | 0.7285 | 0.1148 | 0.101 | 0.253 | 3.184 | 1.895
39 | 0.69 | 0.7551 | 0.1119 | 0.1017 | 0.255 | 3.209 | 1.847
41.6 | 0.73 | 0.7795 | 0.1074 | 0.1009 | 0.252 | 3.182 | 1.773
44.2 | 0.78 | 0.8016 | 0.1013 | 0.0984 | 0.246 | 3.103 | 1.673
46.8 | 0.82 | 0.8218 | 0.0939 | 0.0941 | 0.236 | 2.969 | 1.551
49.4 | 0.87 | 0.8397 | 0.0861 | 0.0892 | 0.223 | 2.812 | 1.422
52 | 0.92 | 0.8553 | 0.0781 | 0.0836 | 0.209 | 2.638 | 1.29
54.6 | 0.96 | 0.8685 | 0.07 | 0.0775 | 0.194 | 2.445 | 1.157
57.2 | 1.01 | 0.879 | 0.0618 | 0.0709 | 0.177 | 2.235 | 1.021
59.8 | 1.05 | 0.8876 | 0.0535 | 0.0634 | 0.159 | 2.001 | 0.883
62.4 | 1.1 | 0.892 | 0.0449 | 0.0553 | 0.138 | 1.746 | 0.742
65 | 1.14 | 0.8918 | 0.0362 | 0.0465 | 0.116 | 1.465 | 0.598
67.6 | 1.19 | 0.8809 | 0.0273 | 0.0369 | 0.092 | 1.164 | 0.451
70.2 | 1.24 | 0.8429 | 0.0183 | 0.0269 | 0.067 | 0.847 | 0.302
72.8 | 1.28 | 0.7202 | 0.0092 | 0.0164 | 0.041 | 0.517 | 0.152
75.4 | 1.33 | -0.002 | 0 | 0.0066 | 0.016 | 0.207 | 0
PROP | RPM | = | 6000
V | J | Pe | Ct | Cp | PWR | Torque | Thrust
(mph) | (Adv | Ratio) | (Hp) | (In-Lbf) | (Lbf)
0 | 0 | 0 | 0.1161 | 0.0829 | 0.358 | 3.764 | 2.761
3.1 | 0.05 | 0.0634 | 0.1163 | 0.084 | 0.363 | 3.815 | 2.767
6.2 | 0.09 | 0.1251 | 0.1166 | 0.0853 | 0.369 | 3.873 | 2.773
9.4 | 0.14 | 0.1849 | 0.1169 | 0.0868 | 0.375 | 3.941 | 2.78
12.5 | 0.18 | 0.2426 | 0.1172 | 0.0884 | 0.382 | 4.016 | 2.787
15.6 | 0.23 | 0.298 | 0.1175 | 0.0902 | 0.39 | 4.097 | 2.794
18.7 | 0.27 | 0.3513 | 0.1178 | 0.0921 | 0.398 | 4.183 | 2.802
21.8 | 0.32 | 0.4024 | 0.1182 | 0.0941 | 0.407 | 4.272 | 2.81
25 | 0.37 | 0.4514 | 0.1185 | 0.0961 | 0.415 | 4.363 | 2.817
28.1 | 0.41 | 0.4985 | 0.1187 | 0.098 | 0.424 | 4.453 | 2.822
31.2 | 0.46 | 0.5438 | 0.1188 | 0.1 | 0.432 | 4.541 | 2.825
34.3 | 0.5 | 0.5874 | 0.1188 | 0.1018 | 0.44 | 4.622 | 2.824
37.4 | 0.55 | 0.6293 | 0.1185 | 0.1034 | 0.447 | 4.695 | 2.817
40.6 | 0.59 | 0.6696 | 0.1178 | 0.1046 | 0.452 | 4.751 | 2.8
43.7 | 0.64 | 0.7082 | 0.1162 | 0.1052 | 0.455 | 4.776 | 2.764
46.8 | 0.69 | 0.7445 | 0.1131 | 0.1043 | 0.451 | 4.736 | 2.69
49.9 | 0.73 | 0.7762 | 0.1083 | 0.1021 | 0.442 | 4.638 | 2.574
53 | 0.78 | 0.8022 | 0.102 | 0.0989 | 0.428 | 4.492 | 2.425
56.2 | 0.82 | 0.8241 | 0.0944 | 0.0944 | 0.408 | 4.286 | 2.245
59.3 | 0.87 | 0.8426 | 0.0866 | 0.0893 | 0.386 | 4.057 | 2.059
62.4 | 0.92 | 0.8587 | 0.0786 | 0.0838 | 0.362 | 3.804 | 1.869
65.5 | 0.96 | 0.8727 | 0.0704 | 0.0776 | 0.335 | 3.523 | 1.675
68.6 | 1.01 | 0.8842 | 0.0622 | 0.0708 | 0.306 | 3.215 | 1.479
71.8 | 1.05 | 0.8937 | 0.0537 | 0.0633 | 0.274 | 2.874 | 1.278
74.9 | 1.1 | 0.899 | 0.0452 | 0.0552 | 0.239 | 2.505 | 1.074
78 | 1.14 | 0.8998 | 0.0364 | 0.0463 | 0.2 | 2.103 | 0.866
81.1 | 1.19 | 0.8905 | 0.0275 | 0.0368 | 0.159 | 1.67 | 0.654
84.2 | 1.24 | 0.8543 | 0.0185 | 0.0267 | 0.115 | 1.212 | 0.439
87.4 | 1.28 | 0.735 | 0.0093 | 0.0162 | 0.07 | 0.734 | 0.22
90.5 | 1.33 | -0.0025 | 0 | 0.0064 | 0.027 | 0.288 | 0
PROP | RPM | = | 7000
V | J | Pe | Ct | Cp | PWR | Torque | Thrust
(mph) | (Adv | Ratio) | (Hp) | (In-Lbf) | (Lbf)
0 | 0 | 0 | 0.121 | 0.138 | 0.948 | 8.532 | 3.918
3.6 | 0.05 | 0.0407 | 0.1214 | 0.1364 | 0.937 | 8.434 | 3.929
7.3 | 0.09 | 0.0826 | 0.1218 | 0.1349 | 0.926 | 8.338 | 3.941
10.9 | 0.14 | 0.1257 | 0.1221 | 0.1333 | 0.916 | 8.243 | 3.952
14.6 | 0.18 | 0.1699 | 0.1224 | 0.1319 | 0.905 | 8.151 | 3.962
18.2 | 0.23 | 0.2153 | 0.1227 | 0.1304 | 0.895 | 8.058 | 3.972
21.8 | 0.27 | 0.262 | 0.123 | 0.1288 | 0.885 | 7.964 | 3.98
25.5 | 0.32 | 0.3099 | 0.1232 | 0.1273 | 0.874 | 7.868 | 3.986
29.1 | 0.37 | 0.3591 | 0.1233 | 0.1256 | 0.863 | 7.767 | 3.989
32.8 | 0.41 | 0.4095 | 0.1232 | 0.1239 | 0.851 | 7.659 | 3.988
36.4 | 0.46 | 0.4611 | 0.123 | 0.122 | 0.838 | 7.544 | 3.981
40 | 0.5 | 0.5139 | 0.1226 | 0.12 | 0.824 | 7.421 | 3.967
43.7 | 0.55 | 0.5674 | 0.1218 | 0.1179 | 0.809 | 7.287 | 3.943
47.3 | 0.59 | 0.6214 | 0.1206 | 0.1155 | 0.793 | 7.137 | 3.904
50.9 | 0.64 | 0.675 | 0.1187 | 0.1126 | 0.773 | 6.961 | 3.841
54.6 | 0.69 | 0.7259 | 0.115 | 0.1087 | 0.746 | 6.72 | 3.722
58.2 | 0.73 | 0.7689 | 0.1096 | 0.1044 | 0.716 | 6.451 | 3.548
61.9 | 0.78 | 0.8009 | 0.1029 | 0.1 | 0.686 | 6.179 | 3.331
65.5 | 0.82 | 0.825 | 0.0951 | 0.095 | 0.652 | 5.87 | 3.079
69.1 | 0.87 | 0.8441 | 0.0872 | 0.0898 | 0.617 | 5.553 | 2.823
72.8 | 0.92 | 0.8607 | 0.0792 | 0.0842 | 0.578 | 5.204 | 2.563
76.4 | 0.96 | 0.8754 | 0.071 | 0.0779 | 0.535 | 4.817 | 2.298
80.1 | 1.01 | 0.8877 | 0.0626 | 0.071 | 0.488 | 4.39 | 2.027
83.7 | 1.05 | 0.898 | 0.0541 | 0.0634 | 0.435 | 3.919 | 1.751
87.3 | 1.1 | 0.9046 | 0.0455 | 0.0552 | 0.379 | 3.411 | 1.472
91 | 1.14 | 0.9066 | 0.0367 | 0.0463 | 0.318 | 2.86 | 1.187
94.6 | 1.19 | 0.8988 | 0.0277 | 0.0367 | 0.252 | 2.267 | 0.897
98.3 | 1.24 | 0.8644 | 0.0186 | 0.0266 | 0.182 | 1.642 | 0.602
101.9 | 1.28 | 0.7488 | 0.0093 | 0.016 | 0.11 | 0.987 | 0.302
105.5 | 1.33 | -0.0015 | 0 | 0.0061 | 0.042 | 0.379 | 0
PROP | RPM | = | 8000
V | J | Pe | Ct | Cp | PWR | Torque | Thrust
(mph) | (Adv | Ratio) | (Hp) | (In-Lbf) | (Lbf)
0 | 0 | 0 | 0.1255 | 0.1887 | 1.934 | 15.235 | 5.306
4.2 | 0.05 | 0.0312 | 0.126 | 0.1847 | 1.893 | 14.912 | 5.326
8.3 | 0.09 | 0.0641 | 0.1264 | 0.1806 | 1.85 | 14.578 | 5.345
12.5 | 0.14 | 0.0987 | 0.1268 | 0.1764 | 1.808 | 14.244 | 5.362
16.6 | 0.18 | 0.1352 | 0.1272 | 0.1721 | 1.763 | 13.893 | 5.377
20.8 | 0.23 | 0.1739 | 0.1275 | 0.1676 | 1.718 | 13.535 | 5.389
24.9 | 0.27 | 0.2149 | 0.1276 | 0.163 | 1.671 | 13.163 | 5.396
29.1 | 0.32 | 0.2585 | 0.1277 | 0.1582 | 1.621 | 12.771 | 5.398
33.3 | 0.37 | 0.3046 | 0.1276 | 0.1533 | 1.571 | 12.379 | 5.396
37.4 | 0.41 | 0.3537 | 0.1274 | 0.1483 | 1.519 | 11.97 | 5.385
41.6 | 0.46 | 0.4058 | 0.1269 | 0.143 | 1.466 | 11.546 | 5.364
45.7 | 0.5 | 0.4611 | 0.1261 | 0.1376 | 1.41 | 11.109 | 5.331
49.9 | 0.55 | 0.5196 | 0.125 | 0.132 | 1.353 | 10.661 | 5.284
54.1 | 0.59 | 0.5811 | 0.1234 | 0.1263 | 1.294 | 10.194 | 5.216
58.2 | 0.64 | 0.6446 | 0.1211 | 0.1203 | 1.232 | 9.709 | 5.118
62.4 | 0.69 | 0.7069 | 0.117 | 0.1136 | 1.164 | 9.172 | 4.948
66.5 | 0.73 | 0.7612 | 0.1112 | 0.1069 | 1.095 | 8.63 | 4.7
70.7 | 0.78 | 0.7991 | 0.1041 | 0.1013 | 1.038 | 8.176 | 4.4
74.8 | 0.82 | 0.8254 | 0.0961 | 0.0958 | 0.982 | 7.737 | 4.061
79 | 0.87 | 0.8451 | 0.088 | 0.0905 | 0.928 | 7.31 | 3.722
83.2 | 0.91 | 0.8622 | 0.0799 | 0.0848 | 0.869 | 6.848 | 3.379
87.3 | 0.96 | 0.8774 | 0.0717 | 0.0785 | 0.804 | 6.336 | 3.03
91.5 | 1.01 | 0.8905 | 0.0632 | 0.0715 | 0.732 | 5.769 | 2.673
95.6 | 1.05 | 0.9016 | 0.0546 | 0.0637 | 0.653 | 5.147 | 2.309
99.8 | 1.1 | 0.9093 | 0.0459 | 0.0554 | 0.568 | 4.473 | 1.94
104 | 1.14 | 0.9125 | 0.037 | 0.0464 | 0.475 | 3.744 | 1.564
108.1 | 1.19 | 0.9061 | 0.0279 | 0.0367 | 0.376 | 2.96 | 1.181
112.3 | 1.23 | 0.8734 | 0.0187 | 0.0265 | 0.272 | 2.141 | 0.793
116.4 | 1.28 | 0.7605 | 0.0094 | 0.0159 | 0.163 | 1.281 | 0.398
120.6 | 1.33 | -0.0025 | 0 | 0.006 | 0.061 | 0.484 | 0
PROP | RPM | = | 9000
V | J | Pe | Ct | Cp | PWR | Torque | Thrust
(mph) | (Adv | Ratio) | (Hp) | (In-Lbf) | (Lbf)
0 | 0 | 0 | 0.1297 | 0.2365 | 3.451 | 24.167 | 6.938
4.7 | 0.05 | 0.0259 | 0.1302 | 0.2303 | 3.361 | 23.533 | 6.969
9.4 | 0.09 | 0.0534 | 0.1308 | 0.2238 | 3.266 | 22.874 | 6.997
14 | 0.14 | 0.0829 | 0.1312 | 0.2172 | 3.169 | 22.193 | 7.022
18.7 | 0.18 | 0.1145 | 0.1316 | 0.2103 | 3.068 | 21.488 | 7.042
23.4 | 0.23 | 0.1484 | 0.1319 | 0.2032 | 2.965 | 20.763 | 7.057
28.1 | 0.27 | 0.1851 | 0.132 | 0.1957 | 2.856 | 20 | 7.064
32.7 | 0.32 | 0.2246 | 0.132 | 0.1881 | 2.745 | 19.226 | 7.062
37.4 | 0.37 | 0.2674 | 0.1318 | 0.1803 | 2.631 | 18.426 | 7.051
42.1 | 0.41 | 0.3139 | 0.1314 | 0.1722 | 2.513 | 17.6 | 7.028
46.8 | 0.46 | 0.3645 | 0.1306 | 0.1639 | 2.391 | 16.746 | 6.988
51.4 | 0.5 | 0.4196 | 0.1296 | 0.1553 | 2.266 | 15.872 | 6.932
56.1 | 0.55 | 0.4797 | 0.1281 | 0.1465 | 2.138 | 14.975 | 6.853
60.8 | 0.59 | 0.5448 | 0.1261 | 0.1376 | 2.008 | 14.062 | 6.748
65.5 | 0.64 | 0.6148 | 0.1234 | 0.1285 | 1.876 | 13.134 | 6.604
70.2 | 0.69 | 0.6862 | 0.1193 | 0.1192 | 1.74 | 12.183 | 6.381
74.8 | 0.73 | 0.7518 | 0.113 | 0.1099 | 1.604 | 11.235 | 6.044
79.5 | 0.78 | 0.7965 | 0.1055 | 0.1029 | 1.502 | 10.518 | 5.643
84.2 | 0.82 | 0.8252 | 0.0972 | 0.0969 | 1.415 | 9.907 | 5.2
88.9 | 0.87 | 0.8456 | 0.0891 | 0.0915 | 1.335 | 9.352 | 4.765
93.5 | 0.91 | 0.8632 | 0.0809 | 0.0857 | 1.25 | 8.755 | 4.326
98.2 | 0.96 | 0.8788 | 0.0725 | 0.0792 | 1.156 | 8.096 | 3.879
102.9 | 1.01 | 0.8927 | 0.064 | 0.0721 | 1.052 | 7.368 | 3.423
107.6 | 1.05 | 0.9045 | 0.0553 | 0.0643 | 0.938 | 6.568 | 2.958
112.2 | 1.1 | 0.9134 | 0.0464 | 0.0558 | 0.814 | 5.7 | 2.484
116.9 | 1.14 | 0.9177 | 0.0374 | 0.0466 | 0.68 | 4.764 | 2.002
121.6 | 1.19 | 0.9128 | 0.0283 | 0.0368 | 0.538 | 3.765 | 1.513
126.3 | 1.23 | 0.8819 | 0.019 | 0.0266 | 0.388 | 2.717 | 1.016
131 | 1.28 | 0.7711 | 0.0095 | 0.0158 | 0.231 | 1.619 | 0.511
135.6 | 1.33 | -0.0012 | 0 | 0.0059 | 0.086 | 0.603 | 0
PROP | RPM | = | 10000
V | J | Pe | Ct | Cp | PWR | Torque | Thrust
(mph) | (Adv | Ratio) | (Hp) | (In-Lbf) | (Lbf)
0 | 0 | 0 | 0.1337 | 0.284 | 5.685 | 35.831 | 8.832
5.2 | 0.05 | 0.0223 | 0.1344 | 0.2756 | 5.517 | 34.77 | 8.877
10.4 | 0.09 | 0.0463 | 0.135 | 0.2669 | 5.343 | 33.675 | 8.918
15.6 | 0.14 | 0.0721 | 0.1355 | 0.2579 | 5.163 | 32.54 | 8.953
20.8 | 0.18 | 0.1 | 0.136 | 0.2486 | 4.976 | 31.364 | 8.981
26 | 0.23 | 0.1304 | 0.1362 | 0.2389 | 4.782 | 30.141 | 8.998
31.2 | 0.27 | 0.1634 | 0.1363 | 0.2289 | 4.583 | 28.882 | 9.005
36.4 | 0.32 | 0.1994 | 0.1362 | 0.2186 | 4.376 | 27.582 | 8.998
41.6 | 0.37 | 0.239 | 0.1359 | 0.208 | 4.163 | 26.238 | 8.975
46.8 | 0.41 | 0.2826 | 0.1353 | 0.197 | 3.943 | 24.851 | 8.936
52 | 0.46 | 0.3308 | 0.1343 | 0.1857 | 3.717 | 23.426 | 8.874
57.2 | 0.5 | 0.3844 | 0.133 | 0.1741 | 3.484 | 21.958 | 8.787
62.4 | 0.55 | 0.4441 | 0.1313 | 0.1622 | 3.247 | 20.462 | 8.67
67.6 | 0.59 | 0.5103 | 0.129 | 0.1502 | 3.007 | 18.955 | 8.519
72.7 | 0.64 | 0.5839 | 0.126 | 0.1381 | 2.765 | 17.425 | 8.322
77.9 | 0.69 | 0.6629 | 0.1218 | 0.126 | 2.522 | 15.894 | 8.043
83.1 | 0.73 | 0.7397 | 0.1151 | 0.1138 | 2.278 | 14.358 | 7.6
88.3 | 0.78 | 0.793 | 0.1071 | 0.105 | 2.102 | 13.245 | 7.075
93.5 | 0.82 | 0.8246 | 0.0986 | 0.0984 | 1.969 | 12.411 | 6.51
98.7 | 0.87 | 0.8456 | 0.0903 | 0.0927 | 1.856 | 11.699 | 5.962
103.9 | 0.91 | 0.8637 | 0.0819 | 0.0868 | 1.737 | 10.947 | 5.413
109.1 | 0.96 | 0.8798 | 0.0735 | 0.0802 | 1.605 | 10.117 | 4.853
114.3 | 1.01 | 0.8944 | 0.0648 | 0.0729 | 1.46 | 9.2 | 4.282
119.5 | 1.05 | 0.907 | 0.056 | 0.065 | 1.3 | 8.195 | 3.7
124.7 | 1.1 | 0.9168 | 0.047 | 0.0563 | 1.127 | 7.103 | 3.107
129.9 | 1.14 | 0.9223 | 0.0379 | 0.047 | 0.94 | 5.926 | 2.503
135.1 | 1.19 | 0.9181 | 0.0286 | 0.0371 | 0.742 | 4.674 | 1.89
140.3 | 1.23 | 0.8888 | 0.0193 | 0.0268 | 0.536 | 3.377 | 1.273
145.5 | 1.28 | 0.7814 | 0.0097 | 0.0159 | 0.318 | 2.004 | 0.64
150.7 | 1.33 | -0.0017 | 0 | 0.0058 | 0.117 | 0.735 | -0.001
PROP | RPM | = | 11000
V | J | Pe | Ct | Cp | PWR | Torque | Thrust
(mph) | (Adv | Ratio) | (Hp) | (In-Lbf) | (Lbf)
0 | 0 | 0 | 0.1377 | 0.3318 | 8.84 | 50.652 | 11.006
5.7 | 0.05 | 0.0197 | 0.1385 | 0.3214 | 8.564 | 49.068 | 11.069
11.4 | 0.09 | 0.041 | 0.1392 | 0.3105 | 8.274 | 47.404 | 11.126
17.1 | 0.14 | 0.0641 | 0.1398 | 0.2994 | 7.976 | 45.702 | 11.175
22.9 | 0.18 | 0.0892 | 0.1403 | 0.2877 | 7.664 | 43.913 | 11.211
28.6 | 0.23 | 0.1166 | 0.1406 | 0.2756 | 7.343 | 42.074 | 11.234
34.3 | 0.27 | 0.1466 | 0.1406 | 0.2631 | 7.009 | 40.156 | 11.24
40 | 0.32 | 0.1797 | 0.1405 | 0.2501 | 6.663 | 38.177 | 11.226
45.7 | 0.37 | 0.2162 | 0.14 | 0.237 | 6.313 | 36.173 | 11.193
51.4 | 0.41 | 0.2583 | 0.139 | 0.2214 | 5.9 | 33.803 | 11.109
57.2 | 0.46 | 0.3057 | 0.1376 | 0.2058 | 5.482 | 31.411 | 10.998
62.9 | 0.5 | 0.3592 | 0.1358 | 0.1901 | 5.065 | 29.02 | 10.854
68.6 | 0.55 | 0.4199 | 0.1335 | 0.1745 | 4.648 | 26.633 | 10.673
74.3 | 0.59 | 0.488 | 0.1308 | 0.1594 | 4.246 | 24.326 | 10.458
80 | 0.64 | 0.5641 | 0.1276 | 0.1448 | 3.857 | 22.101 | 10.198
85.7 | 0.69 | 0.6473 | 0.1235 | 0.1308 | 3.486 | 19.974 | 9.871
91.4 | 0.73 | 0.729 | 0.117 | 0.1174 | 3.128 | 17.919 | 9.35
97.2 | 0.78 | 0.7901 | 0.1088 | 0.107 | 2.851 | 16.338 | 8.695
102.9 | 0.82 | 0.823 | 0.1001 | 0.1001 | 2.668 | 15.284 | 8.003
108.6 | 0.87 | 0.8446 | 0.0917 | 0.0943 | 2.513 | 14.397 | 7.33
114.3 | 0.91 | 0.863 | 0.0833 | 0.0882 | 2.351 | 13.468 | 6.656
120 | 0.96 | 0.8795 | 0.0747 | 0.0815 | 2.172 | 12.446 | 5.969
125.7 | 1.01 | 0.8942 | 0.0659 | 0.0742 | 1.976 | 11.322 | 5.27
131.4 | 1.05 | 0.9071 | 0.057 | 0.0661 | 1.761 | 10.087 | 4.556
137.2 | 1.1 | 0.9174 | 0.0479 | 0.0573 | 1.527 | 8.747 | 3.829
142.9 | 1.14 | 0.9231 | 0.0386 | 0.0478 | 1.274 | 7.3 | 3.087
148.6 | 1.19 | 0.9195 | 0.0292 | 0.0377 | 1.004 | 5.754 | 2.331
154.3 | 1.23 | 0.8918 | 0.0197 | 0.0272 | 0.725 | 4.152 | 1.571
160 | 1.28 | 0.7867 | 0.0099 | 0.0161 | 0.43 | 2.462 | 0.792
165.7 | 1.33 | -0.0078 | 0 | 0.0059 | 0.156 | 0.893 | -0.003
PROP | RPM | = | 12000
V | J | Pe | Ct | Cp | PWR | Torque | Thrust
(mph) | (Adv | Ratio) | (Hp) | (In-Lbf) | (Lbf)
0 | 0 | 0 | 0.1342 | 0.2941 | 10.171 | 53.42 | 12.763
6.2 | 0.05 | 0.0216 | 0.1349 | 0.2854 | 9.871 | 51.843 | 12.828
12.5 | 0.09 | 0.0449 | 0.1355 | 0.2761 | 9.549 | 50.155 | 12.885
18.7 | 0.14 | 0.07 | 0.1359 | 0.2662 | 9.207 | 48.354 | 12.929
24.9 | 0.18 | 0.0974 | 0.1362 | 0.2556 | 8.842 | 46.441 | 12.958
31.2 | 0.23 | 0.1274 | 0.1364 | 0.2447 | 8.464 | 44.453 | 12.971
37.4 | 0.27 | 0.1601 | 0.1363 | 0.2334 | 8.074 | 42.406 | 12.965
43.6 | 0.32 | 0.1962 | 0.136 | 0.2218 | 7.672 | 40.296 | 12.938
49.9 | 0.37 | 0.236 | 0.1355 | 0.21 | 7.263 | 38.148 | 12.888
56.1 | 0.41 | 0.2798 | 0.1347 | 0.1981 | 6.851 | 35.98 | 12.816
62.3 | 0.46 | 0.3284 | 0.1337 | 0.1861 | 6.437 | 33.81 | 12.718
68.6 | 0.5 | 0.3821 | 0.1324 | 0.1742 | 6.026 | 31.648 | 12.594
74.8 | 0.55 | 0.4415 | 0.1308 | 0.1625 | 5.62 | 29.516 | 12.438
81 | 0.59 | 0.5066 | 0.1288 | 0.151 | 5.224 | 27.437 | 12.247
87.3 | 0.64 | 0.5775 | 0.1263 | 0.14 | 4.841 | 25.428 | 12.016
93.5 | 0.69 | 0.6527 | 0.1233 | 0.1295 | 4.48 | 23.529 | 11.729
99.7 | 0.73 | 0.7269 | 0.1183 | 0.119 | 4.117 | 21.626 | 11.255
106 | 0.78 | 0.7879 | 0.1106 | 0.1091 | 3.774 | 19.819 | 10.522
112.2 | 0.82 | 0.8206 | 0.1021 | 0.1024 | 3.541 | 18.597 | 9.711
118.4 | 0.87 | 0.8427 | 0.0935 | 0.0964 | 3.334 | 17.512 | 8.897
124.7 | 0.91 | 0.8616 | 0.085 | 0.0901 | 3.118 | 16.375 | 8.081
130.9 | 0.96 | 0.8783 | 0.0762 | 0.0833 | 2.881 | 15.133 | 7.251
137.1 | 1.01 | 0.8934 | 0.0673 | 0.0758 | 2.622 | 13.77 | 6.405
143.4 | 1.05 | 0.9066 | 0.0583 | 0.0676 | 2.337 | 12.273 | 5.541
149.6 | 1.1 | 0.9175 | 0.049 | 0.0586 | 2.026 | 10.641 | 4.66
155.8 | 1.14 | 0.9237 | 0.0395 | 0.0489 | 1.692 | 8.888 | 3.762
162.1 | 1.19 | 0.9207 | 0.0299 | 0.0386 | 1.335 | 7.009 | 2.843
168.3 | 1.23 | 0.8948 | 0.0202 | 0.0278 | 0.962 | 5.051 | 1.918
174.5 | 1.28 | 0.7918 | 0.0102 | 0.0165 | 0.57 | 2.993 | 0.969
180.8 | 1.33 | -0.004 | 0 | 0.0059 | 0.205 | 1.077 | -0.002
PROP | RPM | = | 13000
V | J | Pe | Ct | Cp | PWR | Torque | Thrust
(mph) | (Adv | Ratio) | (Hp) | (In-Lbf) | (Lbf)
0 | 0 | 0 | 0.1297 | 0.2443 | 10.746 | 52.096 | 14.478
6.7 | 0.05 | 0.025 | 0.1303 | 0.2382 | 10.477 | 50.796 | 14.543
13.5 | 0.09 | 0.0516 | 0.1308 | 0.2315 | 10.181 | 49.359 | 14.599
20.2 | 0.14 | 0.0801 | 0.1312 | 0.2243 | 9.864 | 47.82 | 14.644
27 | 0.18 | 0.1109 | 0.1315 | 0.2166 | 9.527 | 46.19 | 14.676
33.7 | 0.23 | 0.144 | 0.1316 | 0.2087 | 9.179 | 44.503 | 14.694
40.5 | 0.27 | 0.18 | 0.1316 | 0.2005 | 8.816 | 42.739 | 14.694
47.2 | 0.32 | 0.2188 | 0.1315 | 0.1921 | 8.448 | 40.958 | 14.677
54 | 0.37 | 0.2611 | 0.1311 | 0.1836 | 8.072 | 39.136 | 14.64
60.7 | 0.41 | 0.3069 | 0.1306 | 0.1749 | 7.694 | 37.3 | 14.582
67.5 | 0.46 | 0.3564 | 0.1299 | 0.1665 | 7.323 | 35.502 | 14.505
74.2 | 0.5 | 0.4099 | 0.1291 | 0.1582 | 6.958 | 33.732 | 14.408
81 | 0.55 | 0.4676 | 0.128 | 0.15 | 6.597 | 31.982 | 14.287
87.7 | 0.59 | 0.5292 | 0.1266 | 0.1421 | 6.249 | 30.296 | 14.138
94.5 | 0.64 | 0.5937 | 0.125 | 0.1346 | 5.921 | 28.705 | 13.955
101.2 | 0.69 | 0.6606 | 0.1229 | 0.1275 | 5.608 | 27.188 | 13.725
108 | 0.73 | 0.7261 | 0.1199 | 0.1207 | 5.309 | 25.74 | 13.39
114.7 | 0.78 | 0.7841 | 0.113 | 0.1119 | 4.919 | 23.849 | 12.609
121.5 | 0.82 | 0.8172 | 0.1046 | 0.1052 | 4.627 | 22.433 | 11.674
128.2 | 0.87 | 0.8398 | 0.0959 | 0.0991 | 4.357 | 21.125 | 10.703
135 | 0.91 | 0.8594 | 0.0871 | 0.0926 | 4.072 | 19.741 | 9.725
141.7 | 0.96 | 0.8766 | 0.0782 | 0.0856 | 3.764 | 18.248 | 8.731
148.4 | 1 | 0.892 | 0.0692 | 0.0779 | 3.426 | 16.61 | 7.72
155.2 | 1.05 | 0.9056 | 0.0599 | 0.0695 | 3.055 | 14.812 | 6.685
161.9 | 1.1 | 0.9171 | 0.0504 | 0.0603 | 2.651 | 12.853 | 5.63
168.7 | 1.14 | 0.9242 | 0.0408 | 0.0504 | 2.216 | 10.746 | 4.554
175.4 | 1.19 | 0.9221 | 0.0309 | 0.0398 | 1.752 | 8.495 | 3.454
182.2 | 1.23 | 0.8978 | 0.0209 | 0.0287 | 1.264 | 6.128 | 2.336
188.9 | 1.28 | 0.7973 | 0.0107 | 0.0171 | 0.752 | 3.646 | 1.19
195.7 | 1.32 | -0.0037 | 0 | 0.006 | 0.266 | 1.289 | -0.002
PROP | RPM | = | 13999
V | J | Pe | Ct | Cp | PWR | Torque | Thrust
(mph) | (Adv | Ratio) | (Hp) | (In-Lbf) | (Lbf)
0 | 0 | 0 | 0.1255 | 0.1994 | 10.95 | 49.293 | 16.252
7.3 | 0.05 | 0.0294 | 0.126 | 0.1953 | 10.727 | 48.293 | 16.312
14.5 | 0.09 | 0.0604 | 0.1264 | 0.1909 | 10.484 | 47.196 | 16.365
21.8 | 0.14 | 0.0931 | 0.1268 | 0.1863 | 10.235 | 46.076 | 16.412
29 | 0.18 | 0.1279 | 0.127 | 0.1812 | 9.951 | 44.798 | 16.444
36.3 | 0.23 | 0.165 | 0.1272 | 0.1758 | 9.657 | 43.474 | 16.466
43.5 | 0.27 | 0.2044 | 0.1272 | 0.1704 | 9.36 | 42.136 | 16.474
50.8 | 0.32 | 0.2463 | 0.1272 | 0.1649 | 9.059 | 40.782 | 16.469
58.1 | 0.36 | 0.291 | 0.127 | 0.1593 | 8.752 | 39.399 | 16.447
65.3 | 0.41 | 0.3381 | 0.1268 | 0.1539 | 8.454 | 38.06 | 16.412
72.6 | 0.46 | 0.3886 | 0.1263 | 0.1483 | 8.148 | 36.68 | 16.357
79.8 | 0.5 | 0.4409 | 0.1258 | 0.1432 | 7.867 | 35.416 | 16.292
87.1 | 0.55 | 0.496 | 0.1252 | 0.1382 | 7.59 | 34.17 | 16.21
94.4 | 0.59 | 0.5524 | 0.1245 | 0.1337 | 7.341 | 33.048 | 16.118
101.6 | 0.64 | 0.6107 | 0.1237 | 0.1293 | 7.105 | 31.984 | 16.013
108.9 | 0.68 | 0.669 | 0.1226 | 0.1254 | 6.89 | 31.016 | 15.877
116.1 | 0.73 | 0.7252 | 0.1212 | 0.122 | 6.7 | 30.164 | 15.691
123.4 | 0.78 | 0.7751 | 0.1164 | 0.1164 | 6.396 | 28.793 | 15.068
130.6 | 0.82 | 0.812 | 0.108 | 0.1093 | 6.001 | 27.016 | 13.988
137.9 | 0.87 | 0.8354 | 0.0991 | 0.1028 | 5.646 | 25.416 | 12.826
145.2 | 0.91 | 0.8562 | 0.09 | 0.0959 | 5.269 | 23.722 | 11.655
152.4 | 0.96 | 0.8739 | 0.0809 | 0.0887 | 4.872 | 21.932 | 10.475
159.7 | 1 | 0.8899 | 0.0716 | 0.0807 | 4.435 | 19.964 | 9.268
166.9 | 1.05 | 0.9038 | 0.0621 | 0.0721 | 3.96 | 17.828 | 8.041
174.2 | 1.09 | 0.9159 | 0.0524 | 0.0626 | 3.44 | 15.486 | 6.782
181.4 | 1.14 | 0.9235 | 0.0425 | 0.0525 | 2.881 | 12.971 | 5.5
188.7 | 1.19 | 0.9216 | 0.0323 | 0.0416 | 2.286 | 10.29 | 4.187
196 | 1.23 | 0.8965 | 0.022 | 0.0302 | 1.657 | 7.457 | 2.842
203.2 | 1.28 | 0.7914 | 0.0112 | 0.0181 | 0.995 | 4.478 | 1.453
210.5 | 1.32 | -0.0026 | 0 | 0.0066 | 0.365 | 1.643 | -0.002
PROP | RPM | = | 16000
V | J | Pe | Ct | Cp | PWR | Torque | Thrust
(mph) | (Adv | Ratio) | (Hp) | (In-Lbf) | (Lbf)
0 | 0 | 0 | 0.1171 | 0.1043 | 8.554 | 33.693 | 19.803
8.3 | 0.05 | 0.051 | 0.1174 | 0.105 | 8.611 | 33.918 | 19.847
16.6 | 0.09 | 0.1018 | 0.1176 | 0.1054 | 8.644 | 34.051 | 19.887
24.9 | 0.14 | 0.1525 | 0.1178 | 0.1058 | 8.671 | 34.156 | 19.926
33.2 | 0.18 | 0.203 | 0.118 | 0.1061 | 8.701 | 34.273 | 19.962
41.5 | 0.23 | 0.2532 | 0.1182 | 0.1065 | 8.733 | 34.398 | 19.995
49.8 | 0.27 | 0.3254 | 0.1179 | 0.0991 | 8.128 | 32.017 | 19.931
58.1 | 0.32 | 0.3527 | 0.1186 | 0.1074 | 8.803 | 34.675 | 20.054
66.3 | 0.36 | 0.4014 | 0.1187 | 0.108 | 8.851 | 34.865 | 20.079
74.6 | 0.41 | 0.4488 | 0.1189 | 0.1088 | 8.917 | 35.125 | 20.104
82.9 | 0.46 | 0.4933 | 0.1191 | 0.1101 | 9.027 | 35.557 | 20.134
91.2 | 0.5 | 0.5344 | 0.1193 | 0.112 | 9.183 | 36.173 | 20.174
99.5 | 0.55 | 0.572 | 0.1196 | 0.1144 | 9.382 | 36.958 | 20.223
107.8 | 0.59 | 0.5989 | 0.1203 | 0.1191 | 9.763 | 38.457 | 20.336
116.1 | 0.64 | 0.6173 | 0.1211 | 0.1253 | 10.272 | 40.464 | 20.481
124.4 | 0.68 | 0.6284 | 0.1222 | 0.1331 | 10.909 | 42.972 | 20.665
132.7 | 0.73 | 0.6643 | 0.1224 | 0.1345 | 11.029 | 43.444 | 20.706
141 | 0.78 | 0.706 | 0.1223 | 0.1343 | 11.009 | 43.367 | 20.674
149.3 | 0.82 | 0.7462 | 0.1187 | 0.1306 | 10.706 | 42.17 | 20.068
157.6 | 0.87 | 0.7813 | 0.1118 | 0.124 | 10.167 | 40.048 | 18.904
165.9 | 0.91 | 0.8026 | 0.104 | 0.1182 | 9.692 | 38.179 | 17.587
174.2 | 0.96 | 0.825 | 0.0953 | 0.1106 | 9.069 | 35.722 | 16.109
182.5 | 1 | 0.8457 | 0.0842 | 0.0999 | 8.191 | 32.264 | 14.237
190.7 | 1.05 | 0.8626 | 0.0734 | 0.0892 | 7.317 | 28.822 | 12.408
199 | 1.09 | 0.8702 | 0.0618 | 0.0778 | 6.379 | 25.127 | 10.458
207.3 | 1.14 | 0.8749 | 0.0514 | 0.067 | 5.493 | 21.637 | 8.692
215.6 | 1.19 | 0.8698 | 0.0388 | 0.053 | 4.342 | 17.103 | 6.568
223.9 | 1.23 | 0.8352 | 0.027 | 0.0399 | 3.268 | 12.873 | 4.571
232.2 | 1.28 | 0.7061 | 0.0132 | 0.0238 | 1.953 | 7.692 | 2.227
240.5 | 1.32 | 0.0188 | 0.0001 | 0.0086 | 0.707 | 2.787 | 0.021
PROP | RPM | = | 18000
V | J | Pe | Ct | Cp | PWR | Torque | Thrust
(mph) | (Adv | Ratio) | (Hp) | (In-Lbf) | (Lbf)
0 | 0 | 0 | 0.1208 | 0.1644 | 19.189 | 67.189 | 25.849
9.2 | 0.05 | 0.0336 | 0.1211 | 0.1629 | 19.012 | 66.57 | 25.917
18.5 | 0.09 | 0.068 | 0.1214 | 0.1615 | 18.855 | 66.019 | 25.989
27.7 | 0.14 | 0.1033 | 0.1217 | 0.1599 | 18.661 | 65.339 | 26.055
37 | 0.18 | 0.1394 | 0.1221 | 0.1583 | 18.484 | 64.719 | 26.124
46.2 | 0.23 | 0.1764 | 0.1224 | 0.1567 | 18.298 | 64.068 | 26.19
55.5 | 0.27 | 0.2146 | 0.1227 | 0.155 | 18.099 | 63.372 | 26.25
64.7 | 0.32 | 0.254 | 0.1229 | 0.1531 | 17.872 | 62.578 | 26.299
74 | 0.36 | 0.2943 | 0.1231 | 0.1512 | 17.653 | 61.81 | 26.337
83.2 | 0.41 | 0.3358 | 0.1231 | 0.1492 | 17.415 | 60.977 | 26.352
92.5 | 0.45 | 0.3784 | 0.1231 | 0.147 | 17.165 | 60.101 | 26.345
101.7 | 0.5 | 0.4228 | 0.1229 | 0.1445 | 16.874 | 59.083 | 26.305
111 | 0.54 | 0.4705 | 0.1225 | 0.1412 | 16.487 | 57.728 | 26.218
120.2 | 0.59 | 0.5331 | 0.1213 | 0.1337 | 15.611 | 54.66 | 25.965
129.4 | 0.63 | 0.577 | 0.1208 | 0.1325 | 15.472 | 54.175 | 25.862
138.7 | 0.68 | 0.6097 | 0.1206 | 0.1341 | 15.656 | 54.817 | 25.81
147.9 | 0.72 | 0.6409 | 0.1202 | 0.1356 | 15.83 | 55.427 | 25.718
157.2 | 0.77 | 0.6703 | 0.1195 | 0.137 | 15.991 | 55.991 | 25.574
166.4 | 0.81 | 0.6978 | 0.1183 | 0.1379 | 16.101 | 56.375 | 25.317
175.7 | 0.86 | 0.7225 | 0.1142 | 0.1357 | 15.845 | 55.479 | 24.439
184.9 | 0.9 | 0.7434 | 0.1074 | 0.1306 | 15.245 | 53.377 | 22.981
194.2 | 0.95 | 0.7615 | 0.0998 | 0.1244 | 14.526 | 50.861 | 21.365
203.4 | 0.99 | 0.7804 | 0.0913 | 0.1163 | 13.579 | 47.547 | 19.537
212.7 | 1.04 | 0.7941 | 0.0791 | 0.1036 | 12.093 | 42.341 | 16.934
221.9 | 1.08 | 0.8013 | 0.0666 | 0.0901 | 10.521 | 36.839 | 14.247
231.1 | 1.13 | 0.7969 | 0.0553 | 0.0785 | 9.162 | 32.078 | 11.845
240.4 | 1.18 | 0 | 0 | 0 | 0 | 0 | 0
249.6 | 1.22 | 0.7119 | 0.0299 | 0.0513 | 5.985 | 20.956 | 6.401
258.9 | 1.27 | 0.5649 | 0.0152 | 0.034 | 3.974 | 13.915 | 3.252
268.1 | 1.31 | -0.1959 | -0.0021 | 0.0141 | 1.652 | 5.783 | -0.453