## Sheet1
12x14 | (12x14.dat) | 2014-12-20
====== | PERFORMANCE | DATA | (versus | advance | ratio | and | MPH) | ======
DEFINITIONS:
J=V/nD | (advance | ratio)
Ct=T/(rho | * | n**2 | * | D**4) | (thrust | coef.)
Cp=P/(rho | * | n**3 | * | D**5) | (power | coef.)
Pe=Ct*J/Cp | (efficiency)
V | (model | speed | in | MPH)
PROP | RPM | = | 1000
V | J | Pe | Ct | Cp | PWR | Torque | Thrust
(mph) | (Adv | Ratio) | (Hp) | (In-Lbf) | (Lbf)
0 | 0 | 0 | 0.115 | 0.0751 | 0.002 | 0.095 | 0.076
0.6 | 0.05 | 0.0736 | 0.1152 | 0.0769 | 0.002 | 0.097 | 0.076
1.1 | 0.1 | 0.1438 | 0.1155 | 0.0788 | 0.002 | 0.099 | 0.076
1.7 | 0.15 | 0.2106 | 0.1158 | 0.0809 | 0.002 | 0.102 | 0.076
2.2 | 0.2 | 0.274 | 0.1161 | 0.0832 | 0.002 | 0.105 | 0.077
2.8 | 0.25 | 0.3339 | 0.1164 | 0.0856 | 0.002 | 0.108 | 0.077
3.3 | 0.29 | 0.3903 | 0.1167 | 0.0881 | 0.002 | 0.111 | 0.077
3.9 | 0.34 | 0.4432 | 0.1171 | 0.0908 | 0.002 | 0.115 | 0.077
4.5 | 0.39 | 0.4927 | 0.1175 | 0.0936 | 0.002 | 0.118 | 0.078
5 | 0.44 | 0.5389 | 0.1178 | 0.0966 | 0.002 | 0.122 | 0.078
5.6 | 0.49 | 0.5819 | 0.1181 | 0.0996 | 0.002 | 0.126 | 0.078
6.1 | 0.54 | 0.6217 | 0.1182 | 0.1027 | 0.002 | 0.13 | 0.078
6.7 | 0.59 | 0.6586 | 0.1182 | 0.1057 | 0.002 | 0.133 | 0.078
7.3 | 0.64 | 0.6924 | 0.1179 | 0.1087 | 0.002 | 0.137 | 0.078
7.8 | 0.69 | 0.7236 | 0.1171 | 0.1112 | 0.002 | 0.14 | 0.077
8.4 | 0.74 | 0.7523 | 0.115 | 0.1126 | 0.002 | 0.142 | 0.076
8.9 | 0.79 | 0.7785 | 0.1109 | 0.1119 | 0.002 | 0.141 | 0.073
9.5 | 0.83 | 0.8015 | 0.105 | 0.1093 | 0.002 | 0.138 | 0.069
10 | 0.88 | 0.8211 | 0.0973 | 0.1048 | 0.002 | 0.132 | 0.064
10.6 | 0.93 | 0.8371 | 0.0892 | 0.0994 | 0.002 | 0.125 | 0.059
11.2 | 0.98 | 0.8494 | 0.081 | 0.0936 | 0.002 | 0.118 | 0.053
11.7 | 1.03 | 0.8587 | 0.0726 | 0.0872 | 0.002 | 0.11 | 0.048
12.3 | 1.08 | 0.8656 | 0.0642 | 0.0801 | 0.002 | 0.101 | 0.042
12.8 | 1.13 | 0.8705 | 0.0555 | 0.072 | 0.001 | 0.091 | 0.037
13.4 | 1.18 | 0.8739 | 0.0466 | 0.0629 | 0.001 | 0.079 | 0.031
13.9 | 1.23 | 0.8739 | 0.0376 | 0.0528 | 0.001 | 0.067 | 0.025
14.5 | 1.28 | 0.8662 | 0.0283 | 0.0417 | 0.001 | 0.053 | 0.019
15.1 | 1.33 | 0.8346 | 0.0189 | 0.03 | 0.001 | 0.038 | 0.012
15.6 | 1.37 | 0.7228 | 0.0095 | 0.0181 | 0 | 0.023 | 0.006
16.2 | 1.42 | 0.0055 | 0 | 0.0064 | 0 | 0.008 | 0
PROP | RPM | = | 2000
V | J | Pe | Ct | Cp | PWR | Torque | Thrust
(mph) | (Adv | Ratio) | (Hp) | (In-Lbf) | (Lbf)
0 | 0 | 0 | 0.115 | 0.0752 | 0.012 | 0.38 | 0.304
1.1 | 0.05 | 0.0734 | 0.1152 | 0.077 | 0.012 | 0.388 | 0.304
2.2 | 0.1 | 0.1435 | 0.1155 | 0.0789 | 0.013 | 0.398 | 0.305
3.3 | 0.15 | 0.2102 | 0.1158 | 0.081 | 0.013 | 0.409 | 0.306
4.5 | 0.2 | 0.2735 | 0.1161 | 0.0833 | 0.013 | 0.42 | 0.307
5.6 | 0.25 | 0.3333 | 0.1164 | 0.0856 | 0.014 | 0.432 | 0.308
6.7 | 0.29 | 0.3896 | 0.1167 | 0.0882 | 0.014 | 0.445 | 0.308
7.8 | 0.34 | 0.4425 | 0.1171 | 0.0908 | 0.015 | 0.458 | 0.309
8.9 | 0.39 | 0.4919 | 0.1175 | 0.0937 | 0.015 | 0.473 | 0.31
10 | 0.44 | 0.5381 | 0.1178 | 0.0966 | 0.015 | 0.488 | 0.311
11.1 | 0.49 | 0.5811 | 0.1181 | 0.0996 | 0.016 | 0.503 | 0.312
12.3 | 0.54 | 0.6209 | 0.1182 | 0.1027 | 0.016 | 0.518 | 0.312
13.4 | 0.59 | 0.6577 | 0.1183 | 0.1058 | 0.017 | 0.534 | 0.312
14.5 | 0.64 | 0.6916 | 0.118 | 0.1087 | 0.017 | 0.549 | 0.312
15.6 | 0.69 | 0.7228 | 0.1172 | 0.1113 | 0.018 | 0.562 | 0.31
16.7 | 0.74 | 0.7515 | 0.1152 | 0.1127 | 0.018 | 0.569 | 0.304
17.8 | 0.78 | 0.7778 | 0.1112 | 0.1121 | 0.018 | 0.566 | 0.294
18.9 | 0.83 | 0.8009 | 0.1053 | 0.1096 | 0.018 | 0.553 | 0.278
20.1 | 0.88 | 0.8206 | 0.0977 | 0.1051 | 0.017 | 0.53 | 0.258
21.2 | 0.93 | 0.8367 | 0.0895 | 0.0997 | 0.016 | 0.503 | 0.237
22.3 | 0.98 | 0.8491 | 0.0813 | 0.0939 | 0.015 | 0.474 | 0.215
23.4 | 1.03 | 0.8585 | 0.073 | 0.0875 | 0.014 | 0.442 | 0.193
24.5 | 1.08 | 0.8654 | 0.0645 | 0.0804 | 0.013 | 0.406 | 0.17
25.6 | 1.13 | 0.8704 | 0.0559 | 0.0724 | 0.012 | 0.365 | 0.148
26.7 | 1.18 | 0.8739 | 0.047 | 0.0633 | 0.01 | 0.319 | 0.124
27.9 | 1.23 | 0.8737 | 0.0379 | 0.0532 | 0.009 | 0.268 | 0.1
29 | 1.27 | 0.8659 | 0.0286 | 0.0421 | 0.007 | 0.212 | 0.075
30.1 | 1.32 | 0.8343 | 0.0192 | 0.0304 | 0.005 | 0.153 | 0.051
31.2 | 1.37 | 0.7219 | 0.0096 | 0.0183 | 0.003 | 0.092 | 0.025
32.3 | 1.42 | 0.0039 | 0 | 0.0067 | 0.001 | 0.034 | 0
PROP | RPM | = | 3000
V | J | Pe | Ct | Cp | PWR | Torque | Thrust
(mph) | (Adv | Ratio) | (Hp) | (In-Lbf) | (Lbf)
0 | 0 | 0 | 0.115 | 0.0753 | 0.041 | 0.854 | 0.684
1.7 | 0.05 | 0.0733 | 0.1152 | 0.0771 | 0.042 | 0.875 | 0.685
3.3 | 0.1 | 0.1434 | 0.1155 | 0.079 | 0.043 | 0.897 | 0.687
5 | 0.15 | 0.2101 | 0.1158 | 0.0811 | 0.044 | 0.92 | 0.688
6.7 | 0.2 | 0.2733 | 0.1161 | 0.0833 | 0.045 | 0.946 | 0.69
8.4 | 0.25 | 0.333 | 0.1164 | 0.0857 | 0.046 | 0.973 | 0.692
10 | 0.29 | 0.3893 | 0.1168 | 0.0882 | 0.048 | 1.002 | 0.694
11.7 | 0.34 | 0.4422 | 0.1171 | 0.0909 | 0.049 | 1.032 | 0.696
13.4 | 0.39 | 0.4916 | 0.1175 | 0.0937 | 0.051 | 1.064 | 0.698
15 | 0.44 | 0.5378 | 0.1178 | 0.0967 | 0.052 | 1.098 | 0.7
16.7 | 0.49 | 0.5808 | 0.1181 | 0.0997 | 0.054 | 1.132 | 0.702
18.4 | 0.54 | 0.6206 | 0.1183 | 0.1028 | 0.056 | 1.167 | 0.703
20.1 | 0.59 | 0.6574 | 0.1183 | 0.1058 | 0.057 | 1.202 | 0.703
21.7 | 0.64 | 0.6913 | 0.118 | 0.1088 | 0.059 | 1.235 | 0.702
23.4 | 0.69 | 0.7224 | 0.1173 | 0.1114 | 0.06 | 1.265 | 0.697
25.1 | 0.74 | 0.7512 | 0.1153 | 0.1129 | 0.061 | 1.281 | 0.685
26.7 | 0.78 | 0.7776 | 0.1113 | 0.1123 | 0.061 | 1.275 | 0.662
28.4 | 0.83 | 0.8007 | 0.1055 | 0.1098 | 0.059 | 1.247 | 0.627
30.1 | 0.88 | 0.8205 | 0.0979 | 0.1053 | 0.057 | 1.196 | 0.582
31.8 | 0.93 | 0.8366 | 0.0898 | 0.0999 | 0.054 | 1.135 | 0.534
33.4 | 0.98 | 0.8491 | 0.0815 | 0.0941 | 0.051 | 1.069 | 0.485
35.1 | 1.03 | 0.8585 | 0.0732 | 0.0878 | 0.047 | 0.997 | 0.435
36.8 | 1.08 | 0.8655 | 0.0648 | 0.0807 | 0.044 | 0.916 | 0.385
38.4 | 1.13 | 0.8704 | 0.0562 | 0.0728 | 0.039 | 0.826 | 0.334
40.1 | 1.18 | 0.8741 | 0.0473 | 0.0636 | 0.034 | 0.722 | 0.281
41.8 | 1.23 | 0.8745 | 0.0381 | 0.0534 | 0.029 | 0.606 | 0.227
43.5 | 1.27 | 0.8672 | 0.0287 | 0.0422 | 0.023 | 0.48 | 0.171
45.1 | 1.32 | 0.836 | 0.0192 | 0.0305 | 0.016 | 0.346 | 0.114
46.8 | 1.37 | 0.7237 | 0.0096 | 0.0183 | 0.01 | 0.208 | 0.057
48.5 | 1.42 | 0.0028 | 0 | 0.0067 | 0.004 | 0.077 | 0
PROP | RPM | = | 4000
V | J | Pe | Ct | Cp | PWR | Torque | Thrust
(mph) | (Adv | Ratio) | (Hp) | (In-Lbf) | (Lbf)
0 | 0 | 0 | 0.1145 | 0.0701 | 0.09 | 1.415 | 1.21
2.2 | 0.05 | 0.078 | 0.1148 | 0.0721 | 0.092 | 1.455 | 1.213
4.5 | 0.1 | 0.1518 | 0.115 | 0.0742 | 0.095 | 1.498 | 1.216
6.7 | 0.15 | 0.2214 | 0.1153 | 0.0765 | 0.098 | 1.545 | 1.218
8.9 | 0.2 | 0.2868 | 0.1156 | 0.079 | 0.101 | 1.594 | 1.221
11.1 | 0.25 | 0.348 | 0.1159 | 0.0816 | 0.105 | 1.647 | 1.225
13.4 | 0.29 | 0.4051 | 0.1162 | 0.0843 | 0.108 | 1.703 | 1.228
15.6 | 0.34 | 0.4582 | 0.1166 | 0.0873 | 0.112 | 1.761 | 1.232
17.8 | 0.39 | 0.5074 | 0.117 | 0.0904 | 0.116 | 1.824 | 1.236
20 | 0.44 | 0.5529 | 0.1173 | 0.0936 | 0.12 | 1.889 | 1.24
22.3 | 0.49 | 0.5948 | 0.1176 | 0.0969 | 0.124 | 1.956 | 1.243
24.5 | 0.54 | 0.6333 | 0.1178 | 0.1003 | 0.128 | 2.024 | 1.245
26.7 | 0.59 | 0.6686 | 0.1179 | 0.1037 | 0.133 | 2.092 | 1.246
29 | 0.64 | 0.7009 | 0.1177 | 0.107 | 0.137 | 2.159 | 1.244
31.2 | 0.69 | 0.7303 | 0.1171 | 0.11 | 0.141 | 2.219 | 1.237
33.4 | 0.74 | 0.7575 | 0.1153 | 0.1118 | 0.143 | 2.257 | 1.218
35.6 | 0.78 | 0.7828 | 0.1114 | 0.1116 | 0.143 | 2.253 | 1.178
37.9 | 0.83 | 0.8053 | 0.1057 | 0.1093 | 0.14 | 2.207 | 1.117
40.1 | 0.88 | 0.8252 | 0.0982 | 0.1049 | 0.134 | 2.118 | 1.038
42.3 | 0.93 | 0.8425 | 0.09 | 0.0994 | 0.127 | 2.007 | 0.951
44.5 | 0.98 | 0.8567 | 0.0817 | 0.0934 | 0.12 | 1.886 | 0.863
46.8 | 1.03 | 0.8685 | 0.0733 | 0.0868 | 0.111 | 1.752 | 0.774
49 | 1.08 | 0.8777 | 0.0647 | 0.0795 | 0.102 | 1.605 | 0.684
51.2 | 1.13 | 0.885 | 0.056 | 0.0714 | 0.091 | 1.441 | 0.592
53.5 | 1.18 | 0.8899 | 0.0471 | 0.0623 | 0.08 | 1.257 | 0.498
55.7 | 1.23 | 0.8906 | 0.0379 | 0.0522 | 0.067 | 1.053 | 0.401
57.9 | 1.27 | 0.883 | 0.0286 | 0.0413 | 0.053 | 0.833 | 0.302
60.1 | 1.32 | 0.8509 | 0.0192 | 0.0298 | 0.038 | 0.601 | 0.203
62.4 | 1.37 | 0.7365 | 0.0096 | 0.0179 | 0.023 | 0.362 | 0.102
64.6 | 1.42 | -0.0001 | 0 | 0.0066 | 0.008 | 0.134 | 0
PROP | RPM | = | 5000
V | J | Pe | Ct | Cp | PWR | Torque | Thrust
(mph) | (Adv | Ratio) | (Hp) | (In-Lbf) | (Lbf)
0 | 0 | 0 | 0.114 | 0.0636 | 0.159 | 2.005 | 1.882
2.8 | 0.05 | 0.0849 | 0.1142 | 0.0658 | 0.165 | 2.077 | 1.885
5.6 | 0.1 | 0.1641 | 0.1144 | 0.0683 | 0.171 | 2.153 | 1.889
8.3 | 0.15 | 0.2377 | 0.1146 | 0.0709 | 0.177 | 2.235 | 1.893
11.1 | 0.2 | 0.3058 | 0.1149 | 0.0736 | 0.184 | 2.322 | 1.898
13.9 | 0.24 | 0.3686 | 0.1152 | 0.0766 | 0.192 | 2.415 | 1.903
16.7 | 0.29 | 0.4263 | 0.1156 | 0.0797 | 0.199 | 2.513 | 1.909
19.5 | 0.34 | 0.4792 | 0.1159 | 0.083 | 0.208 | 2.616 | 1.915
22.3 | 0.39 | 0.5275 | 0.1163 | 0.0864 | 0.216 | 2.725 | 1.921
25 | 0.44 | 0.5716 | 0.1167 | 0.09 | 0.225 | 2.839 | 1.927
27.8 | 0.49 | 0.6118 | 0.117 | 0.0937 | 0.234 | 2.956 | 1.933
30.6 | 0.54 | 0.6483 | 0.1173 | 0.0975 | 0.244 | 3.075 | 1.937
33.4 | 0.59 | 0.6814 | 0.1174 | 0.1013 | 0.253 | 3.195 | 1.939
36.2 | 0.64 | 0.7114 | 0.1173 | 0.105 | 0.263 | 3.313 | 1.938
39 | 0.69 | 0.7387 | 0.1168 | 0.1085 | 0.271 | 3.421 | 1.929
41.7 | 0.73 | 0.7639 | 0.1153 | 0.1109 | 0.277 | 3.497 | 1.904
44.5 | 0.78 | 0.7878 | 0.1116 | 0.1111 | 0.278 | 3.503 | 1.844
47.3 | 0.83 | 0.8096 | 0.106 | 0.109 | 0.273 | 3.438 | 1.75
50.1 | 0.88 | 0.8295 | 0.0985 | 0.1047 | 0.262 | 3.303 | 1.627
52.9 | 0.93 | 0.8475 | 0.0903 | 0.0992 | 0.248 | 3.128 | 1.491
55.7 | 0.98 | 0.8632 | 0.082 | 0.093 | 0.233 | 2.933 | 1.353
58.4 | 1.03 | 0.8768 | 0.0734 | 0.0862 | 0.216 | 2.718 | 1.213
61.2 | 1.08 | 0.8877 | 0.0648 | 0.0787 | 0.197 | 2.482 | 1.071
64 | 1.13 | 0.8969 | 0.0561 | 0.0704 | 0.176 | 2.221 | 0.926
66.8 | 1.18 | 0.9027 | 0.0471 | 0.0613 | 0.153 | 1.935 | 0.778
69.6 | 1.22 | 0.9037 | 0.038 | 0.0515 | 0.129 | 1.623 | 0.627
72.4 | 1.27 | 0.8959 | 0.0286 | 0.0407 | 0.102 | 1.284 | 0.473
75.1 | 1.32 | 0.8635 | 0.0192 | 0.0294 | 0.074 | 0.928 | 0.317
77.9 | 1.37 | 0.7493 | 0.0097 | 0.0177 | 0.044 | 0.558 | 0.16
80.7 | 1.42 | 0.0021 | 0 | 0.0065 | 0.016 | 0.205 | 0
PROP | RPM | = | 6000
V | J | Pe | Ct | Cp | PWR | Torque | Thrust
(mph) | (Adv | Ratio) | (Hp) | (In-Lbf) | (Lbf)
0 | 0 | 0 | 0.1161 | 0.0877 | 0.379 | 3.983 | 2.761
3.3 | 0.05 | 0.0641 | 0.1164 | 0.0889 | 0.384 | 4.038 | 2.768
6.7 | 0.1 | 0.1265 | 0.1167 | 0.0904 | 0.391 | 4.104 | 2.775
10 | 0.15 | 0.1867 | 0.117 | 0.0921 | 0.398 | 4.181 | 2.783
13.4 | 0.2 | 0.2448 | 0.1174 | 0.0939 | 0.406 | 4.266 | 2.792
16.7 | 0.24 | 0.3004 | 0.1178 | 0.096 | 0.415 | 4.359 | 2.801
20 | 0.29 | 0.3537 | 0.1182 | 0.0982 | 0.424 | 4.458 | 2.811
23.4 | 0.34 | 0.4048 | 0.1186 | 0.1004 | 0.434 | 4.561 | 2.82
26.7 | 0.39 | 0.4536 | 0.119 | 0.1028 | 0.444 | 4.668 | 2.83
30 | 0.44 | 0.5004 | 0.1194 | 0.1051 | 0.455 | 4.776 | 2.84
33.4 | 0.49 | 0.5455 | 0.1197 | 0.1074 | 0.465 | 4.88 | 2.846
36.7 | 0.54 | 0.5888 | 0.1199 | 0.1096 | 0.474 | 4.98 | 2.851
40.1 | 0.59 | 0.6306 | 0.1198 | 0.1117 | 0.483 | 5.071 | 2.85
43.4 | 0.64 | 0.6708 | 0.1195 | 0.1134 | 0.49 | 5.151 | 2.842
46.7 | 0.69 | 0.7094 | 0.1187 | 0.1147 | 0.496 | 5.21 | 2.823
50.1 | 0.73 | 0.7462 | 0.1169 | 0.115 | 0.497 | 5.224 | 2.779
53.4 | 0.78 | 0.7805 | 0.1128 | 0.1132 | 0.49 | 5.143 | 2.683
56.8 | 0.83 | 0.8086 | 0.1068 | 0.11 | 0.475 | 4.994 | 2.54
60.1 | 0.88 | 0.831 | 0.0991 | 0.1051 | 0.455 | 4.775 | 2.358
63.4 | 0.93 | 0.8497 | 0.0908 | 0.0995 | 0.43 | 4.517 | 2.16
66.8 | 0.98 | 0.8659 | 0.0824 | 0.0932 | 0.403 | 4.235 | 1.961
70.1 | 1.03 | 0.88 | 0.0739 | 0.0863 | 0.373 | 3.921 | 1.757
73.4 | 1.08 | 0.8918 | 0.0652 | 0.0788 | 0.341 | 3.577 | 1.551
76.8 | 1.13 | 0.9016 | 0.0563 | 0.0704 | 0.304 | 3.196 | 1.34
80.1 | 1.18 | 0.9083 | 0.0473 | 0.0612 | 0.265 | 2.782 | 1.126
83.5 | 1.22 | 0.9105 | 0.0382 | 0.0513 | 0.222 | 2.332 | 0.908
86.8 | 1.27 | 0.9042 | 0.0289 | 0.0406 | 0.176 | 1.845 | 0.686
90.1 | 1.32 | 0.8734 | 0.0193 | 0.0293 | 0.127 | 1.33 | 0.46
93.5 | 1.37 | 0.7623 | 0.0097 | 0.0175 | 0.076 | 0.794 | 0.231
96.8 | 1.42 | -0.0012 | 0 | 0.0063 | 0.027 | 0.286 | 0
PROP | RPM | = | 7000
V | J | Pe | Ct | Cp | PWR | Torque | Thrust
(mph) | (Adv | Ratio) | (Hp) | (In-Lbf) | (Lbf)
0 | 0 | 0 | 0.1216 | 0.1499 | 1.029 | 9.269 | 3.937
3.9 | 0.05 | 0.0403 | 0.1221 | 0.1483 | 1.018 | 9.166 | 3.952
7.8 | 0.1 | 0.0818 | 0.1225 | 0.1467 | 1.007 | 9.067 | 3.966
11.7 | 0.15 | 0.1244 | 0.123 | 0.1451 | 0.996 | 8.971 | 3.981
15.6 | 0.2 | 0.1682 | 0.1234 | 0.1436 | 0.986 | 8.878 | 3.994
19.5 | 0.24 | 0.2133 | 0.1238 | 0.142 | 0.975 | 8.78 | 4.007
23.4 | 0.29 | 0.2594 | 0.1241 | 0.1405 | 0.965 | 8.688 | 4.018
27.3 | 0.34 | 0.3067 | 0.1244 | 0.139 | 0.955 | 8.594 | 4.028
31.1 | 0.39 | 0.3551 | 0.1247 | 0.1375 | 0.944 | 8.498 | 4.035
35 | 0.44 | 0.4047 | 0.1248 | 0.1358 | 0.933 | 8.397 | 4.039
38.9 | 0.49 | 0.4555 | 0.1247 | 0.1341 | 0.92 | 8.287 | 4.037
42.8 | 0.54 | 0.5073 | 0.1245 | 0.1321 | 0.907 | 8.168 | 4.029
46.7 | 0.59 | 0.5601 | 0.1239 | 0.13 | 0.892 | 8.036 | 4.012
50.6 | 0.64 | 0.6134 | 0.123 | 0.1276 | 0.876 | 7.89 | 3.982
54.5 | 0.69 | 0.6669 | 0.1216 | 0.125 | 0.858 | 7.725 | 3.936
58.4 | 0.73 | 0.7193 | 0.1192 | 0.1217 | 0.835 | 7.522 | 3.859
62.3 | 0.78 | 0.7679 | 0.1146 | 0.1168 | 0.802 | 7.222 | 3.708
66.2 | 0.83 | 0.8054 | 0.108 | 0.1116 | 0.766 | 6.898 | 3.496
70.1 | 0.88 | 0.8313 | 0.1 | 0.106 | 0.727 | 6.55 | 3.236
74 | 0.93 | 0.8508 | 0.0916 | 0.1001 | 0.687 | 6.187 | 2.964
77.9 | 0.98 | 0.8674 | 0.0831 | 0.0938 | 0.644 | 5.798 | 2.69
81.8 | 1.03 | 0.8821 | 0.0745 | 0.0868 | 0.596 | 5.367 | 2.411
85.7 | 1.08 | 0.8946 | 0.0657 | 0.0791 | 0.543 | 4.89 | 2.127
89.6 | 1.13 | 0.9052 | 0.0568 | 0.0706 | 0.485 | 4.365 | 1.838
93.4 | 1.17 | 0.9129 | 0.0477 | 0.0614 | 0.421 | 3.793 | 1.543
97.3 | 1.22 | 0.9163 | 0.0385 | 0.0514 | 0.353 | 3.176 | 1.245
101.2 | 1.27 | 0.9114 | 0.0291 | 0.0406 | 0.279 | 2.51 | 0.941
105.1 | 1.32 | 0.8824 | 0.0195 | 0.0292 | 0.2 | 1.805 | 0.631
109 | 1.37 | 0.7748 | 0.0098 | 0.0173 | 0.119 | 1.07 | 0.317
112.9 | 1.42 | -0.0066 | 0 | 0.0061 | 0.042 | 0.375 | -0.001
PROP | RPM | = | 8000
V | J | Pe | Ct | Cp | PWR | Torque | Thrust
(mph) | (Adv | Ratio) | (Hp) | (In-Lbf) | (Lbf)
0 | 0 | 0 | 0.1266 | 0.2064 | 2.115 | 16.662 | 5.351
4.4 | 0.05 | 0.0308 | 0.1272 | 0.2021 | 2.071 | 16.319 | 5.377
8.9 | 0.1 | 0.0632 | 0.1278 | 0.1978 | 2.028 | 15.974 | 5.401
13.3 | 0.15 | 0.0974 | 0.1283 | 0.1935 | 1.983 | 15.623 | 5.425
17.8 | 0.2 | 0.1334 | 0.1288 | 0.189 | 1.937 | 15.261 | 5.446
22.2 | 0.24 | 0.1715 | 0.1292 | 0.1844 | 1.89 | 14.891 | 5.463
26.7 | 0.29 | 0.2117 | 0.1295 | 0.1797 | 1.842 | 14.508 | 5.477
31.1 | 0.34 | 0.2542 | 0.1297 | 0.1748 | 1.792 | 14.116 | 5.485
35.6 | 0.39 | 0.2992 | 0.1298 | 0.1698 | 1.74 | 13.711 | 5.488
40 | 0.44 | 0.347 | 0.1297 | 0.1646 | 1.687 | 13.291 | 5.483
44.5 | 0.49 | 0.3977 | 0.1294 | 0.1592 | 1.631 | 12.852 | 5.469
48.9 | 0.54 | 0.4514 | 0.1287 | 0.1535 | 1.574 | 12.397 | 5.443
53.4 | 0.59 | 0.508 | 0.1278 | 0.1477 | 1.514 | 11.925 | 5.402
57.8 | 0.64 | 0.5677 | 0.1264 | 0.1416 | 1.452 | 11.436 | 5.343
62.3 | 0.69 | 0.6299 | 0.1244 | 0.1353 | 1.387 | 10.928 | 5.261
66.7 | 0.73 | 0.6935 | 0.1216 | 0.1287 | 1.319 | 10.393 | 5.141
71.2 | 0.78 | 0.7541 | 0.1165 | 0.121 | 1.24 | 9.769 | 4.926
75.6 | 0.83 | 0.8016 | 0.1094 | 0.1135 | 1.164 | 9.167 | 4.625
80.1 | 0.88 | 0.8312 | 0.101 | 0.1071 | 1.097 | 8.645 | 4.271
84.5 | 0.93 | 0.8514 | 0.0925 | 0.101 | 1.035 | 8.152 | 3.909
89 | 0.98 | 0.8685 | 0.0839 | 0.0946 | 0.969 | 7.637 | 3.548
93.4 | 1.03 | 0.8836 | 0.0752 | 0.0875 | 0.897 | 7.066 | 3.181
97.9 | 1.08 | 0.8969 | 0.0664 | 0.0797 | 0.817 | 6.434 | 2.806
102.3 | 1.13 | 0.9082 | 0.0573 | 0.0711 | 0.728 | 5.738 | 2.424
106.8 | 1.17 | 0.9169 | 0.0482 | 0.0617 | 0.632 | 4.98 | 2.036
111.2 | 1.22 | 0.9213 | 0.0388 | 0.0516 | 0.528 | 4.163 | 1.641
115.7 | 1.27 | 0.9177 | 0.0293 | 0.0406 | 0.416 | 3.281 | 1.239
120.1 | 1.32 | 0.8902 | 0.0197 | 0.0292 | 0.299 | 2.356 | 0.831
124.6 | 1.37 | 0.7853 | 0.0099 | 0.0172 | 0.177 | 1.392 | 0.418
129 | 1.42 | -0.0003 | 0 | 0.006 | 0.061 | 0.482 | 0
PROP | RPM | = | 9000
V | J | Pe | Ct | Cp | PWR | Torque | Thrust
(mph) | (Adv | Ratio) | (Hp) | (In-Lbf) | (Lbf)
0 | 0 | 0 | 0.1312 | 0.2602 | 3.797 | 26.588 | 7.022
5 | 0.05 | 0.0255 | 0.132 | 0.2536 | 3.701 | 25.916 | 7.062
10 | 0.1 | 0.0526 | 0.1327 | 0.2468 | 3.601 | 25.217 | 7.1
15 | 0.15 | 0.0816 | 0.1333 | 0.2398 | 3.499 | 24.502 | 7.134
20 | 0.2 | 0.1127 | 0.1339 | 0.2326 | 3.394 | 23.767 | 7.164
25 | 0.24 | 0.146 | 0.1343 | 0.2251 | 3.285 | 23.005 | 7.188
30 | 0.29 | 0.1818 | 0.1346 | 0.2174 | 3.173 | 22.219 | 7.204
35 | 0.34 | 0.2205 | 0.1347 | 0.2093 | 3.054 | 21.389 | 7.21
40 | 0.39 | 0.2621 | 0.1347 | 0.2011 | 2.935 | 20.551 | 7.205
45 | 0.44 | 0.3071 | 0.1344 | 0.1927 | 2.811 | 19.688 | 7.189
50 | 0.49 | 0.3557 | 0.1338 | 0.184 | 2.685 | 18.803 | 7.158
55 | 0.54 | 0.4087 | 0.1328 | 0.1749 | 2.553 | 17.875 | 7.108
60 | 0.59 | 0.4661 | 0.1315 | 0.1656 | 2.417 | 16.926 | 7.037
65 | 0.64 | 0.5283 | 0.1297 | 0.1561 | 2.278 | 15.954 | 6.94
70 | 0.68 | 0.5954 | 0.1273 | 0.1464 | 2.136 | 14.96 | 6.81
75 | 0.73 | 0.6665 | 0.124 | 0.1366 | 1.993 | 13.956 | 6.637
80.1 | 0.78 | 0.7373 | 0.1188 | 0.1261 | 1.84 | 12.882 | 6.354
85.1 | 0.83 | 0.7963 | 0.1111 | 0.116 | 1.693 | 11.854 | 5.943
90.1 | 0.88 | 0.8304 | 0.1023 | 0.1085 | 1.584 | 11.089 | 5.475
95.1 | 0.93 | 0.8516 | 0.0936 | 0.1022 | 1.491 | 10.44 | 5.008
100.1 | 0.98 | 0.8691 | 0.085 | 0.0957 | 1.396 | 9.774 | 4.546
105.1 | 1.03 | 0.8846 | 0.0762 | 0.0885 | 1.291 | 9.039 | 4.076
110.1 | 1.08 | 0.8985 | 0.0672 | 0.0805 | 1.175 | 8.227 | 3.596
115.1 | 1.13 | 0.9106 | 0.0581 | 0.0718 | 1.047 | 7.335 | 3.108
120.1 | 1.17 | 0.9202 | 0.0488 | 0.0622 | 0.908 | 6.358 | 2.609
125.1 | 1.22 | 0.9257 | 0.0393 | 0.0519 | 0.758 | 5.306 | 2.103
130.1 | 1.27 | 0.9232 | 0.0297 | 0.0409 | 0.597 | 4.181 | 1.589
135.1 | 1.32 | 0.8973 | 0.0199 | 0.0293 | 0.428 | 2.996 | 1.066
140.1 | 1.37 | 0.7948 | 0.01 | 0.0173 | 0.252 | 1.765 | 0.536
145.1 | 1.42 | -0.0012 | 0 | 0.0059 | 0.086 | 0.602 | 0
PROP | RPM | = | 10000
V | J | Pe | Ct | Cp | PWR | Torque | Thrust
(mph) | (Adv | Ratio) | (Hp) | (In-Lbf) | (Lbf)
0 | 0 | 0 | 0.1357 | 0.3131 | 6.267 | 39.5 | 8.965
5.6 | 0.05 | 0.022 | 0.1366 | 0.3043 | 6.09 | 38.386 | 9.024
11.1 | 0.1 | 0.0456 | 0.1374 | 0.295 | 5.905 | 37.216 | 9.079
16.7 | 0.15 | 0.071 | 0.1382 | 0.2855 | 5.715 | 36.019 | 9.128
22.2 | 0.2 | 0.0985 | 0.1388 | 0.2757 | 5.518 | 34.78 | 9.17
27.8 | 0.24 | 0.1283 | 0.1393 | 0.2656 | 5.316 | 33.502 | 9.201
33.4 | 0.29 | 0.1606 | 0.1396 | 0.255 | 5.105 | 32.176 | 9.22
38.9 | 0.34 | 0.1959 | 0.1396 | 0.2442 | 4.887 | 30.802 | 9.224
44.5 | 0.39 | 0.2343 | 0.1395 | 0.233 | 4.663 | 29.392 | 9.211
50 | 0.44 | 0.2764 | 0.139 | 0.2213 | 4.431 | 27.924 | 9.179
55.6 | 0.49 | 0.3225 | 0.1382 | 0.2096 | 4.196 | 26.446 | 9.129
61.2 | 0.54 | 0.3736 | 0.137 | 0.1973 | 3.95 | 24.895 | 9.049
66.7 | 0.59 | 0.4301 | 0.1353 | 0.1847 | 3.697 | 23.3 | 8.938
72.3 | 0.64 | 0.4926 | 0.1331 | 0.1718 | 3.44 | 21.679 | 8.793
77.8 | 0.68 | 0.5623 | 0.1302 | 0.1586 | 3.175 | 20.01 | 8.602
83.4 | 0.73 | 0.6385 | 0.1266 | 0.1455 | 2.912 | 18.351 | 8.36
88.9 | 0.78 | 0.7181 | 0.1212 | 0.1321 | 2.645 | 16.668 | 8.006
94.5 | 0.83 | 0.7894 | 0.113 | 0.119 | 2.383 | 15.018 | 7.464
100.1 | 0.88 | 0.8292 | 0.1038 | 0.1103 | 2.207 | 13.912 | 6.859
105.6 | 0.93 | 0.8513 | 0.0949 | 0.1036 | 2.073 | 13.067 | 6.267
111.2 | 0.98 | 0.8693 | 0.0861 | 0.0969 | 1.94 | 12.23 | 5.689
116.7 | 1.03 | 0.8853 | 0.0772 | 0.0896 | 1.794 | 11.305 | 5.101
122.3 | 1.08 | 0.8997 | 0.0681 | 0.0815 | 1.632 | 10.283 | 4.501
127.9 | 1.13 | 0.9125 | 0.0589 | 0.0726 | 1.453 | 9.157 | 3.889
133.4 | 1.17 | 0.9228 | 0.0494 | 0.0629 | 1.259 | 7.935 | 3.265
139 | 1.22 | 0.9291 | 0.0398 | 0.0524 | 1.049 | 6.613 | 2.631
144.5 | 1.27 | 0.9274 | 0.0301 | 0.0412 | 0.825 | 5.201 | 1.986
150.1 | 1.32 | 0.9031 | 0.0202 | 0.0296 | 0.593 | 3.735 | 1.337
155.7 | 1.37 | 0.8041 | 0.0102 | 0.0174 | 0.349 | 2.197 | 0.675
161.2 | 1.42 | -0.0002 | 0 | 0.0058 | 0.117 | 0.736 | 0
PROP | RPM | = | 11000
V | J | Pe | Ct | Cp | PWR | Torque | Thrust
(mph) | (Adv | Ratio) | (Hp) | (In-Lbf) | (Lbf)
0 | 0 | 0 | 0.1401 | 0.366 | 9.752 | 55.872 | 11.199
6.1 | 0.05 | 0.0194 | 0.1412 | 0.3551 | 9.459 | 54.198 | 11.282
12.2 | 0.1 | 0.0405 | 0.1421 | 0.3436 | 9.153 | 52.444 | 11.358
18.3 | 0.15 | 0.0632 | 0.143 | 0.3316 | 8.836 | 50.624 | 11.426
24.5 | 0.2 | 0.088 | 0.1437 | 0.3193 | 8.507 | 48.744 | 11.483
30.6 | 0.24 | 0.115 | 0.1442 | 0.3065 | 8.165 | 46.783 | 11.524
36.7 | 0.29 | 0.1445 | 0.1445 | 0.2933 | 7.815 | 44.774 | 11.547
42.8 | 0.34 | 0.1769 | 0.1445 | 0.2797 | 7.451 | 42.69 | 11.549
48.9 | 0.39 | 0.2129 | 0.1441 | 0.2647 | 7.052 | 40.407 | 11.514
55 | 0.44 | 0.2539 | 0.143 | 0.248 | 6.607 | 37.854 | 11.433
61.1 | 0.49 | 0.2997 | 0.1417 | 0.2312 | 6.159 | 35.291 | 11.323
67.2 | 0.54 | 0.351 | 0.1399 | 0.2144 | 5.712 | 32.725 | 11.181
73.4 | 0.59 | 0.4085 | 0.1377 | 0.1978 | 5.269 | 30.19 | 11.003
79.5 | 0.64 | 0.4729 | 0.135 | 0.1814 | 4.834 | 27.694 | 10.787
85.6 | 0.68 | 0.5444 | 0.1317 | 0.1657 | 4.414 | 25.293 | 10.529
91.7 | 0.73 | 0.6231 | 0.1279 | 0.1506 | 4.012 | 22.985 | 10.222
97.8 | 0.78 | 0.7061 | 0.123 | 0.1363 | 3.63 | 20.799 | 9.828
103.9 | 0.83 | 0.7829 | 0.1149 | 0.122 | 3.251 | 18.628 | 9.185
110 | 0.88 | 0.827 | 0.1056 | 0.1124 | 2.996 | 17.164 | 8.443
116.2 | 0.93 | 0.8499 | 0.0965 | 0.1055 | 2.81 | 16.102 | 7.711
122.3 | 0.98 | 0.8683 | 0.0876 | 0.0987 | 2.63 | 15.07 | 7.005
128.4 | 1.03 | 0.8846 | 0.0786 | 0.0912 | 2.431 | 13.929 | 6.282
134.5 | 1.08 | 0.8992 | 0.0694 | 0.083 | 2.212 | 12.673 | 5.546
140.6 | 1.12 | 0.9122 | 0.06 | 0.074 | 1.971 | 11.292 | 4.795
146.7 | 1.17 | 0.923 | 0.0504 | 0.0641 | 1.707 | 9.782 | 4.028
152.8 | 1.22 | 0.9297 | 0.0406 | 0.0534 | 1.423 | 8.156 | 3.247
158.9 | 1.27 | 0.9285 | 0.0307 | 0.0421 | 1.121 | 6.421 | 2.455
165.1 | 1.32 | 0.9056 | 0.0207 | 0.0302 | 0.804 | 4.609 | 1.655
171.2 | 1.37 | 0.8072 | 0.0105 | 0.0177 | 0.472 | 2.706 | 0.835
177.3 | 1.42 | -0.0021 | 0 | 0.0059 | 0.158 | 0.905 | -0.001
PROP | RPM | = | 12000
V | J | Pe | Ct | Cp | PWR | Torque | Thrust
(mph) | (Adv | Ratio) | (Hp) | (In-Lbf) | (Lbf)
0 | 0 | 0 | 0.1362 | 0.3237 | 11.197 | 58.81 | 12.958
6.7 | 0.05 | 0.0213 | 0.1371 | 0.3145 | 10.878 | 57.133 | 13.043
13.3 | 0.1 | 0.0443 | 0.1379 | 0.3044 | 10.53 | 55.303 | 13.117
20 | 0.15 | 0.0692 | 0.1386 | 0.2938 | 10.161 | 53.364 | 13.179
26.7 | 0.2 | 0.0963 | 0.139 | 0.2825 | 9.771 | 51.316 | 13.226
33.3 | 0.24 | 0.1259 | 0.1393 | 0.2706 | 9.36 | 49.161 | 13.252
40 | 0.29 | 0.1582 | 0.1394 | 0.2584 | 8.937 | 46.938 | 13.258
46.7 | 0.34 | 0.1938 | 0.1392 | 0.2458 | 8.502 | 44.656 | 13.24
53.3 | 0.39 | 0.2329 | 0.1387 | 0.233 | 8.06 | 42.332 | 13.197
60 | 0.44 | 0.2758 | 0.138 | 0.2202 | 7.616 | 39.998 | 13.127
66.7 | 0.49 | 0.3231 | 0.137 | 0.2073 | 7.169 | 37.652 | 13.029
73.3 | 0.54 | 0.3751 | 0.1357 | 0.1945 | 6.729 | 35.339 | 12.905
80 | 0.59 | 0.4322 | 0.134 | 0.1819 | 6.292 | 33.049 | 12.749
86.7 | 0.64 | 0.4948 | 0.132 | 0.1696 | 5.867 | 30.813 | 12.559
93.3 | 0.68 | 0.5622 | 0.1296 | 0.1578 | 5.46 | 28.675 | 12.332
100 | 0.73 | 0.634 | 0.1268 | 0.1467 | 5.073 | 26.643 | 12.06
106.7 | 0.78 | 0.7082 | 0.1232 | 0.1361 | 4.708 | 24.726 | 11.722
113.3 | 0.83 | 0.7772 | 0.1168 | 0.1249 | 4.32 | 22.687 | 11.108
120 | 0.88 | 0.8241 | 0.1078 | 0.1151 | 3.98 | 20.905 | 10.251
126.7 | 0.93 | 0.8476 | 0.0985 | 0.108 | 3.735 | 19.615 | 9.371
133.3 | 0.98 | 0.8666 | 0.0895 | 0.101 | 3.492 | 18.343 | 8.512
140 | 1.03 | 0.8833 | 0.0803 | 0.0933 | 3.228 | 16.953 | 7.637
146.7 | 1.08 | 0.8982 | 0.0709 | 0.0849 | 2.938 | 15.429 | 6.746
153.3 | 1.12 | 0.9115 | 0.0614 | 0.0757 | 2.619 | 13.755 | 5.838
160 | 1.17 | 0.9227 | 0.0516 | 0.0656 | 2.27 | 11.924 | 4.91
166.7 | 1.22 | 0.9301 | 0.0417 | 0.0547 | 1.894 | 9.946 | 3.963
173.3 | 1.27 | 0.9294 | 0.0315 | 0.0431 | 1.492 | 7.837 | 3
180 | 1.32 | 0.9083 | 0.0213 | 0.0309 | 1.069 | 5.617 | 2.024
186.7 | 1.37 | 0.8121 | 0.0108 | 0.0182 | 0.629 | 3.303 | 1.026
193.3 | 1.42 | -0.0012 | 0 | 0.006 | 0.208 | 1.092 | 0
PROP | RPM | = | 13000
V | J | Pe | Ct | Cp | PWR | Torque | Thrust
(mph) | (Adv | Ratio) | (Hp) | (In-Lbf) | (Lbf)
0 | 0 | 0 | 0.1312 | 0.2679 | 11.782 | 57.122 | 14.649
7.2 | 0.05 | 0.0247 | 0.132 | 0.2613 | 11.49 | 55.705 | 14.731
14.4 | 0.1 | 0.051 | 0.1326 | 0.254 | 11.168 | 54.143 | 14.804
21.7 | 0.15 | 0.0793 | 0.1332 | 0.2463 | 10.831 | 52.509 | 14.866
28.9 | 0.2 | 0.1097 | 0.1336 | 0.238 | 10.465 | 50.735 | 14.913
36.1 | 0.24 | 0.1425 | 0.1339 | 0.2294 | 10.089 | 48.912 | 14.944
43.3 | 0.29 | 0.1783 | 0.134 | 0.2203 | 9.688 | 46.968 | 14.955
50.5 | 0.34 | 0.2169 | 0.1339 | 0.2111 | 9.285 | 45.016 | 14.945
57.7 | 0.39 | 0.2586 | 0.1336 | 0.2019 | 8.881 | 43.055 | 14.914
65 | 0.44 | 0.3038 | 0.1331 | 0.1926 | 8.472 | 41.072 | 14.859
72.2 | 0.49 | 0.3526 | 0.1324 | 0.1835 | 8.068 | 39.114 | 14.782
79.4 | 0.54 | 0.405 | 0.1315 | 0.1745 | 7.675 | 37.211 | 14.682
86.6 | 0.59 | 0.462 | 0.1304 | 0.1654 | 7.275 | 35.268 | 14.553
93.8 | 0.64 | 0.5217 | 0.1291 | 0.1571 | 6.91 | 33.503 | 14.408
101 | 0.68 | 0.5841 | 0.1275 | 0.1493 | 6.567 | 31.837 | 14.234
108.3 | 0.73 | 0.6483 | 0.1256 | 0.142 | 6.244 | 30.272 | 14.022
115.5 | 0.78 | 0.7126 | 0.1232 | 0.1352 | 5.944 | 28.818 | 13.754
122.7 | 0.83 | 0.7728 | 0.119 | 0.1279 | 5.624 | 27.264 | 13.283
129.9 | 0.88 | 0.8204 | 0.1104 | 0.1184 | 5.205 | 25.235 | 12.326
137.1 | 0.93 | 0.8445 | 0.1011 | 0.1111 | 4.886 | 23.689 | 11.283
144.3 | 0.98 | 0.8642 | 0.0919 | 0.1039 | 4.567 | 22.141 | 10.254
151.6 | 1.03 | 0.8814 | 0.0825 | 0.096 | 4.222 | 20.467 | 9.206
158.8 | 1.07 | 0.8967 | 0.0729 | 0.0874 | 3.844 | 18.637 | 8.141
166 | 1.12 | 0.9103 | 0.0632 | 0.078 | 3.43 | 16.627 | 7.053
173.2 | 1.17 | 0.9221 | 0.0532 | 0.0677 | 2.975 | 14.424 | 5.939
180.4 | 1.22 | 0.9303 | 0.043 | 0.0565 | 2.485 | 12.045 | 4.804
187.7 | 1.27 | 0.9304 | 0.0327 | 0.0446 | 1.961 | 9.507 | 3.646
194.9 | 1.32 | 0.9098 | 0.022 | 0.032 | 1.406 | 6.815 | 2.461
202.1 | 1.37 | 0.8132 | 0.0112 | 0.0188 | 0.827 | 4.008 | 1.247
209.3 | 1.42 | -0.0012 | 0 | 0.0062 | 0.275 | 1.332 | -0.001
PROP | RPM | = | 13999
V | J | Pe | Ct | Cp | PWR | Torque | Thrust
(mph) | (Adv | Ratio) | (Hp) | (In-Lbf) | (Lbf)
0 | 0 | 0 | 0.1266 | 0.2172 | 11.932 | 53.717 | 16.387
7.8 | 0.05 | 0.0291 | 0.1272 | 0.2129 | 11.696 | 52.653 | 16.463
15.5 | 0.1 | 0.0598 | 0.1277 | 0.2082 | 11.436 | 51.483 | 16.531
23.3 | 0.15 | 0.0924 | 0.1281 | 0.2029 | 11.143 | 50.165 | 16.589
31 | 0.2 | 0.1271 | 0.1285 | 0.1973 | 10.835 | 48.775 | 16.634
38.8 | 0.24 | 0.1639 | 0.1287 | 0.1916 | 10.521 | 47.365 | 16.668
46.6 | 0.29 | 0.203 | 0.1289 | 0.1857 | 10.202 | 45.929 | 16.687
54.3 | 0.34 | 0.245 | 0.1289 | 0.1796 | 9.863 | 44.4 | 16.686
62.1 | 0.39 | 0.2894 | 0.1288 | 0.1736 | 9.536 | 42.927 | 16.671
69.8 | 0.44 | 0.3366 | 0.1285 | 0.1675 | 9.202 | 41.424 | 16.636
77.6 | 0.49 | 0.3863 | 0.1281 | 0.1617 | 8.883 | 39.987 | 16.584
85.3 | 0.54 | 0.4383 | 0.1276 | 0.1561 | 8.577 | 38.61 | 16.516
93.1 | 0.59 | 0.4922 | 0.1269 | 0.1509 | 8.289 | 37.315 | 16.433
100.9 | 0.63 | 0.5472 | 0.1262 | 0.1462 | 8.032 | 36.157 | 16.34
108.6 | 0.68 | 0.6033 | 0.1254 | 0.1419 | 7.793 | 35.084 | 16.233
116.4 | 0.73 | 0 | 0 | 0 | 0 | 0 | 0
124.1 | 0.78 | 0.7162 | 0.1232 | 0.1343 | 7.375 | 33.201 | 15.956
131.9 | 0.83 | 0.7685 | 0.1215 | 0.1311 | 7.201 | 32.417 | 15.733
139.7 | 0.88 | 0.812 | 0.1144 | 0.1237 | 6.794 | 30.587 | 14.814
147.4 | 0.93 | 0.8393 | 0.1048 | 0.1157 | 6.356 | 28.615 | 13.572
155.2 | 0.98 | 0.8601 | 0.0953 | 0.108 | 5.933 | 26.711 | 12.332
162.9 | 1.02 | 0.8783 | 0.0856 | 0.0998 | 5.481 | 24.675 | 11.08
170.7 | 1.07 | 0.8941 | 0.0758 | 0.0909 | 4.995 | 22.486 | 9.811
178.4 | 1.12 | 0.9082 | 0.0658 | 0.0813 | 4.463 | 20.091 | 8.517
186.2 | 1.17 | 0.9204 | 0.0555 | 0.0706 | 3.879 | 17.46 | 7.189
194 | 1.22 | 0.9291 | 0.0451 | 0.0591 | 3.248 | 14.622 | 5.834
201.7 | 1.27 | 0.9293 | 0.0343 | 0.0468 | 2.573 | 11.583 | 4.445
209.5 | 1.32 | 0.9077 | 0.0233 | 0.0338 | 1.857 | 8.359 | 3.017
217.2 | 1.37 | 0.8072 | 0.012 | 0.0203 | 1.114 | 5.014 | 1.552
225 | 1.41 | -0.0001 | 0 | 0.0069 | 0.381 | 1.717 | 0
PROP | RPM | = | 15000
V | J | Pe | Ct | Cp | PWR | Torque | Thrust
(mph) | (Adv | Ratio) | (Hp) | (In-Lbf) | (Lbf)
0 | 0 | 0 | 0.1229 | 0.1856 | 12.537 | 52.677 | 18.273
8.3 | 0.05 | 0.0329 | 0.1234 | 0.1826 | 12.337 | 51.838 | 18.339
16.6 | 0.1 | 0.0672 | 0.1238 | 0.1791 | 12.1 | 50.841 | 18.398
24.9 | 0.15 | 0.1033 | 0.1241 | 0.1752 | 11.838 | 49.742 | 18.447
33.2 | 0.19 | 0.1416 | 0.1244 | 0.1708 | 11.538 | 48.477 | 18.483
41.4 | 0.24 | 0.1819 | 0.1246 | 0.1664 | 11.245 | 47.246 | 18.512
49.7 | 0.29 | 0.2246 | 0.1247 | 0.1619 | 10.939 | 45.96 | 18.528
58 | 0.34 | 0.2695 | 0.1247 | 0.1574 | 10.636 | 44.691 | 18.532
66.3 | 0.39 | 0.3167 | 0.1246 | 0.153 | 10.339 | 43.442 | 18.523
74.6 | 0.44 | 0.3654 | 0.1245 | 0.1491 | 10.072 | 42.319 | 18.505
82.9 | 0.49 | 0.4154 | 0.1243 | 0.1455 | 9.83 | 41.304 | 18.479
91.2 | 0.53 | 0.464 | 0.1242 | 0.1431 | 9.67 | 40.629 | 18.456
99.5 | 0.58 | 0.5092 | 0.1241 | 0.1422 | 9.605 | 40.358 | 18.441
107.7 | 0.63 | 0.5539 | 0.1239 | 0.1414 | 9.554 | 40.143 | 18.421
116 | 0.68 | 0.601 | 0.1237 | 0.1401 | 9.463 | 39.762 | 18.384
124.3 | 0.73 | 0.6515 | 0.1233 | 0.138 | 9.325 | 39.182 | 18.327
132.6 | 0.78 | 0.6972 | 0.123 | 0.1372 | 9.271 | 38.955 | 18.28
140.9 | 0.83 | 0.744 | 0.1225 | 0.1361 | 9.194 | 38.631 | 18.208
149.2 | 0.88 | 0.7794 | 0.1205 | 0.1354 | 9.144 | 38.421 | 17.917
157.5 | 0.92 | 0.816 | 0.1132 | 0.1281 | 8.656 | 36.371 | 16.821
165.8 | 0.97 | 0.8411 | 0.1031 | 0.1192 | 8.052 | 33.832 | 15.323
174 | 1.02 | 0.8624 | 0.0926 | 0.1097 | 7.409 | 31.129 | 13.766
182.3 | 1.07 | 0.8803 | 0.082 | 0.0997 | 6.734 | 28.294 | 12.192
190.6 | 1.12 | 0.8985 | 0.0708 | 0.0881 | 5.952 | 25.01 | 10.521
198.9 | 1.17 | 0.913 | 0.0598 | 0.0764 | 5.16 | 21.68 | 8.882
207.2 | 1.22 | 0.9206 | 0.0487 | 0.0644 | 4.348 | 18.269 | 7.245
215.5 | 1.26 | 0.9209 | 0.0372 | 0.0511 | 3.453 | 14.51 | 5.534
223.8 | 1.31 | 0.9048 | 0.0255 | 0.037 | 2.501 | 10.509 | 3.793
232.1 | 1.36 | 0 | 0 | 0 | 0 | 0 | 0
240.3 | 1.41 | -0.0283 | -0.0002 | 0.008 | 0.544 | 2.284 | -0.024
PROP | RPM | = | 16000
V | J | Pe | Ct | Cp | PWR | Torque | Thrust
(mph) | (Adv | Ratio) | (Hp) | (In-Lbf) | (Lbf)
0 | 0 | 0 | 0.1174 | 0.1139 | 9.338 | 36.783 | 19.85
8.9 | 0.05 | 0.0502 | 0.1177 | 0.1145 | 9.387 | 36.976 | 19.902
17.7 | 0.1 | 0.1004 | 0.118 | 0.1146 | 9.4 | 37.027 | 19.949
26.6 | 0.15 | 0.1503 | 0.1183 | 0.1152 | 9.442 | 37.193 | 19.998
35.5 | 0.2 | 0.2005 | 0.1185 | 0.1154 | 9.46 | 37.262 | 20.041
44.4 | 0.24 | 0.2691 | 0.1182 | 0.1071 | 8.784 | 34.601 | 19.98
53.2 | 0.29 | 0.2954 | 0.1191 | 0.1181 | 9.682 | 38.137 | 20.145
62.1 | 0.34 | 0.3362 | 0.1196 | 0.1215 | 9.962 | 39.24 | 20.225
71 | 0.39 | 0.3653 | 0.1204 | 0.1287 | 10.553 | 41.57 | 20.365
79.8 | 0.44 | 0.39 | 0.1214 | 0.1367 | 11.204 | 44.135 | 20.524
88.7 | 0.49 | 0.4403 | 0.1215 | 0.1346 | 11.035 | 43.468 | 20.538
97.6 | 0.54 | 0.4541 | 0.1226 | 0.1449 | 11.882 | 46.804 | 20.731
106.5 | 0.59 | 0.499 | 0.1228 | 0.1441 | 11.811 | 46.526 | 20.761
115.3 | 0.63 | 0.5432 | 0.123 | 0.1436 | 11.776 | 46.385 | 20.796
124.2 | 0.68 | 0.5872 | 0.1231 | 0.1433 | 11.747 | 46.273 | 20.825
133.1 | 0.73 | 0.6307 | 0.1233 | 0.1431 | 11.731 | 46.209 | 20.848
142 | 0.78 | 0.673 | 0.1234 | 0.1431 | 11.735 | 46.226 | 20.862
150.8 | 0.83 | 0.7126 | 0.1233 | 0.1435 | 11.766 | 46.349 | 20.848
159.7 | 0.88 | 0.7426 | 0.1228 | 0.1452 | 11.907 | 46.901 | 20.762
168.6 | 0.93 | 0.766 | 0.1172 | 0.1418 | 11.626 | 45.797 | 19.811
177.4 | 0.98 | 0.7952 | 0.1099 | 0.1348 | 11.056 | 43.551 | 18.58
186.3 | 1.02 | 0.8261 | 0.1009 | 0.1252 | 10.264 | 40.429 | 17.065
195.2 | 1.07 | 0.8487 | 0.0901 | 0.114 | 9.347 | 36.82 | 15.242
204.1 | 1.12 | 0.8596 | 0.0801 | 0.1046 | 8.576 | 33.782 | 13.547
212.9 | 1.17 | 0.8704 | 0.0685 | 0.0922 | 7.56 | 29.779 | 11.588
221.8 | 1.22 | 0.884 | 0.0555 | 0.0766 | 6.279 | 24.732 | 9.384
230.7 | 1.27 | 0.8739 | 0.0409 | 0.0593 | 4.862 | 19.152 | 6.908
239.5 | 1.32 | 0.8465 | 0.0287 | 0.0446 | 3.656 | 14.402 | 4.845
248.4 | 1.37 | 0.7625 | 0.0149 | 0.0267 | 2.191 | 8.632 | 2.522
257.3 | 1.42 | 0.0294 | 0.0002 | 0.0102 | 0.835 | 3.29 | 0.036