## Sheet1
12x4 | (12x4.dat) | 2014-12-20
====== | PERFORMANCE | DATA | (versus | advance | ratio | and | MPH) | ======
DEFINITIONS:
J=V/nD | (advance | ratio)
Ct=T/(rho | * | n**2 | * | D**4) | (thrust | coef.)
Cp=P/(rho | * | n**3 | * | D**5) | (power | coef.)
Pe=Ct*J/Cp | (efficiency)
V | (model | speed | in | MPH)
PROP | RPM | = | 1000
V | J | Pe | Ct | Cp | PWR | Torque | Thrust
(mph) | (Adv | Ratio) | (Hp) | (In-Lbf) | (Lbf)
0 | 0 | 0 | 0.0759 | 0.0248 | 0 | 0.031 | 0.05
0.2 | 0.02 | 0.0562 | 0.0745 | 0.0249 | 0 | 0.031 | 0.049
0.4 | 0.04 | 0.1098 | 0.0729 | 0.025 | 0 | 0.032 | 0.048
0.6 | 0.06 | 0.1608 | 0.0713 | 0.025 | 0.001 | 0.032 | 0.047
0.9 | 0.08 | 0.209 | 0.0696 | 0.0251 | 0.001 | 0.032 | 0.046
1.1 | 0.09 | 0.2545 | 0.0679 | 0.0251 | 0.001 | 0.032 | 0.045
1.3 | 0.11 | 0.2972 | 0.066 | 0.025 | 0.001 | 0.032 | 0.044
1.5 | 0.13 | 0.3371 | 0.0639 | 0.025 | 0 | 0.031 | 0.042
1.7 | 0.15 | 0.3741 | 0.0618 | 0.0248 | 0 | 0.031 | 0.041
1.9 | 0.17 | 0.4083 | 0.0596 | 0.0247 | 0 | 0.031 | 0.039
2.1 | 0.19 | 0.4397 | 0.0572 | 0.0245 | 0 | 0.031 | 0.038
2.4 | 0.21 | 0.4682 | 0.0548 | 0.0242 | 0 | 0.031 | 0.036
2.6 | 0.23 | 0.494 | 0.0523 | 0.0239 | 0 | 0.03 | 0.035
2.8 | 0.24 | 0.517 | 0.0498 | 0.0235 | 0 | 0.03 | 0.033
3 | 0.26 | 0.5374 | 0.0472 | 0.0231 | 0 | 0.029 | 0.031
3.2 | 0.28 | 0.5555 | 0.0445 | 0.0226 | 0 | 0.028 | 0.029
3.4 | 0.3 | 0.5713 | 0.0417 | 0.022 | 0 | 0.028 | 0.028
3.6 | 0.32 | 0.5849 | 0.0389 | 0.0213 | 0 | 0.027 | 0.026
3.8 | 0.34 | 0.5964 | 0.036 | 0.0204 | 0 | 0.026 | 0.024
4.1 | 0.36 | 0.6052 | 0.033 | 0.0195 | 0 | 0.025 | 0.022
4.3 | 0.38 | 0.6113 | 0.03 | 0.0185 | 0 | 0.023 | 0.02
4.5 | 0.39 | 0.6142 | 0.0269 | 0.0173 | 0 | 0.022 | 0.018
4.7 | 0.41 | 0.6144 | 0.0237 | 0.016 | 0 | 0.02 | 0.016
4.9 | 0.43 | 0.6083 | 0.0205 | 0.0146 | 0 | 0.018 | 0.014
5.1 | 0.45 | 0.5931 | 0.0172 | 0.0131 | 0 | 0.017 | 0.011
5.3 | 0.47 | 0.5655 | 0.0139 | 0.0115 | 0 | 0.015 | 0.009
5.6 | 0.49 | 0.5176 | 0.0105 | 0.0099 | 0 | 0.013 | 0.007
5.8 | 0.51 | 0.4334 | 0.007 | 0.0082 | 0 | 0.01 | 0.005
6 | 0.53 | 0.2863 | 0.0036 | 0.0066 | 0 | 0.008 | 0.002
6.2 | 0.55 | 0.0018 | 0 | 0.005 | 0 | 0.006 | 0
PROP | RPM | = | 2000
V | J | Pe | Ct | Cp | PWR | Torque | Thrust
(mph) | (Adv | Ratio) | (Hp) | (In-Lbf) | (Lbf)
0 | 0 | 0 | 0.076 | 0.0248 | 0.004 | 0.125 | 0.201
0.4 | 0.02 | 0.0562 | 0.0746 | 0.0249 | 0.004 | 0.126 | 0.197
0.9 | 0.04 | 0.1098 | 0.073 | 0.025 | 0.004 | 0.126 | 0.193
1.3 | 0.06 | 0.1608 | 0.0714 | 0.0251 | 0.004 | 0.126 | 0.189
1.7 | 0.08 | 0.209 | 0.0697 | 0.0251 | 0.004 | 0.127 | 0.184
2.1 | 0.09 | 0.2545 | 0.0679 | 0.0251 | 0.004 | 0.127 | 0.179
2.6 | 0.11 | 0.2972 | 0.066 | 0.0251 | 0.004 | 0.126 | 0.174
3 | 0.13 | 0.3371 | 0.064 | 0.025 | 0.004 | 0.126 | 0.169
3.4 | 0.15 | 0.3742 | 0.0619 | 0.0249 | 0.004 | 0.126 | 0.163
3.8 | 0.17 | 0.4084 | 0.0596 | 0.0247 | 0.004 | 0.125 | 0.158
4.3 | 0.19 | 0.4397 | 0.0573 | 0.0245 | 0.004 | 0.124 | 0.151
4.7 | 0.21 | 0.4683 | 0.0549 | 0.0242 | 0.004 | 0.122 | 0.145
5.1 | 0.23 | 0.4941 | 0.0524 | 0.0239 | 0.004 | 0.121 | 0.138
5.6 | 0.24 | 0.5171 | 0.0498 | 0.0236 | 0.004 | 0.119 | 0.132
6 | 0.26 | 0.5375 | 0.0472 | 0.0231 | 0.004 | 0.117 | 0.125
6.4 | 0.28 | 0.5556 | 0.0445 | 0.0226 | 0.004 | 0.114 | 0.118
6.8 | 0.3 | 0.5714 | 0.0418 | 0.022 | 0.004 | 0.111 | 0.11
7.3 | 0.32 | 0.585 | 0.0389 | 0.0213 | 0.003 | 0.107 | 0.103
7.7 | 0.34 | 0.5965 | 0.036 | 0.0205 | 0.003 | 0.103 | 0.095
8.1 | 0.36 | 0.6053 | 0.0331 | 0.0195 | 0.003 | 0.099 | 0.087
8.5 | 0.38 | 0.6114 | 0.03 | 0.0185 | 0.003 | 0.093 | 0.079
9 | 0.39 | 0.6143 | 0.0269 | 0.0173 | 0.003 | 0.087 | 0.071
9.4 | 0.41 | 0.6145 | 0.0238 | 0.016 | 0.003 | 0.081 | 0.063
9.8 | 0.43 | 0.6083 | 0.0205 | 0.0146 | 0.002 | 0.074 | 0.054
10.3 | 0.45 | 0.5932 | 0.0172 | 0.0131 | 0.002 | 0.066 | 0.045
10.7 | 0.47 | 0.5659 | 0.0139 | 0.0115 | 0.002 | 0.058 | 0.037
11.1 | 0.49 | 0.5175 | 0.0105 | 0.0099 | 0.002 | 0.05 | 0.028
11.5 | 0.51 | 0.4344 | 0.0071 | 0.0082 | 0.001 | 0.042 | 0.019
12 | 0.53 | 0.2836 | 0.0035 | 0.0065 | 0.001 | 0.033 | 0.009
12.4 | 0.55 | -0.0011 | 0 | 0.005 | 0.001 | 0.025 | 0
PROP | RPM | = | 3000
V | J | Pe | Ct | Cp | PWR | Torque | Thrust
(mph) | (Adv | Ratio) | (Hp) | (In-Lbf) | (Lbf)
0 | 0 | 0 | 0.076 | 0.0249 | 0.013 | 0.282 | 0.452
0.6 | 0.02 | 0.0562 | 0.0746 | 0.025 | 0.013 | 0.283 | 0.443
1.3 | 0.04 | 0.1097 | 0.0731 | 0.025 | 0.014 | 0.284 | 0.434
1.9 | 0.06 | 0.1606 | 0.0715 | 0.0251 | 0.014 | 0.285 | 0.425
2.6 | 0.08 | 0.2088 | 0.0698 | 0.0251 | 0.014 | 0.285 | 0.415
3.2 | 0.09 | 0.2542 | 0.068 | 0.0251 | 0.014 | 0.285 | 0.404
3.8 | 0.11 | 0.2969 | 0.0661 | 0.0251 | 0.014 | 0.285 | 0.393
4.5 | 0.13 | 0.3368 | 0.0641 | 0.025 | 0.014 | 0.284 | 0.381
5.1 | 0.15 | 0.3738 | 0.0619 | 0.0249 | 0.013 | 0.283 | 0.368
5.8 | 0.17 | 0.4081 | 0.0597 | 0.0248 | 0.013 | 0.281 | 0.355
6.4 | 0.19 | 0.4394 | 0.0574 | 0.0245 | 0.013 | 0.279 | 0.341
7 | 0.21 | 0.468 | 0.0549 | 0.0243 | 0.013 | 0.276 | 0.327
7.7 | 0.23 | 0.4938 | 0.0525 | 0.024 | 0.013 | 0.272 | 0.312
8.3 | 0.24 | 0.5169 | 0.0499 | 0.0236 | 0.013 | 0.268 | 0.297
9 | 0.26 | 0.5373 | 0.0473 | 0.0232 | 0.013 | 0.263 | 0.281
9.6 | 0.28 | 0.5554 | 0.0446 | 0.0227 | 0.012 | 0.257 | 0.265
10.3 | 0.3 | 0.5713 | 0.0419 | 0.022 | 0.012 | 0.25 | 0.249
10.9 | 0.32 | 0.5849 | 0.0391 | 0.0213 | 0.012 | 0.242 | 0.232
11.5 | 0.34 | 0.5965 | 0.0362 | 0.0205 | 0.011 | 0.233 | 0.215
12.2 | 0.36 | 0.6053 | 0.0332 | 0.0196 | 0.011 | 0.222 | 0.197
12.8 | 0.38 | 0.6115 | 0.0301 | 0.0185 | 0.01 | 0.21 | 0.179
13.5 | 0.39 | 0.6144 | 0.027 | 0.0174 | 0.009 | 0.197 | 0.161
14.1 | 0.41 | 0.6147 | 0.0238 | 0.016 | 0.009 | 0.182 | 0.142
14.7 | 0.43 | 0.6088 | 0.0206 | 0.0146 | 0.008 | 0.166 | 0.122
15.4 | 0.45 | 0.594 | 0.0173 | 0.0131 | 0.007 | 0.149 | 0.103
16 | 0.47 | 0.5666 | 0.0139 | 0.0115 | 0.006 | 0.131 | 0.083
16.7 | 0.49 | 0.5182 | 0.0105 | 0.0099 | 0.005 | 0.113 | 0.063
17.3 | 0.51 | 0.4351 | 0.0071 | 0.0082 | 0.004 | 0.094 | 0.042
17.9 | 0.53 | 0.2863 | 0.0036 | 0.0066 | 0.004 | 0.074 | 0.021
18.6 | 0.55 | 0.0037 | 0 | 0.005 | 0.003 | 0.056 | 0
PROP | RPM | = | 4000
V | J | Pe | Ct | Cp | PWR | Torque | Thrust
(mph) | (Adv | Ratio) | (Hp) | (In-Lbf) | (Lbf)
0 | 0 | 0 | 0.0763 | 0.025 | 0.032 | 0.504 | 0.806
0.9 | 0.02 | 0.0562 | 0.0748 | 0.025 | 0.032 | 0.506 | 0.791
1.7 | 0.04 | 0.1097 | 0.0733 | 0.0251 | 0.032 | 0.507 | 0.775
2.6 | 0.06 | 0.1606 | 0.0717 | 0.0252 | 0.032 | 0.508 | 0.758
3.4 | 0.08 | 0.2088 | 0.07 | 0.0252 | 0.032 | 0.509 | 0.74
4.3 | 0.09 | 0.2543 | 0.0682 | 0.0252 | 0.032 | 0.509 | 0.721
5.1 | 0.11 | 0.297 | 0.0663 | 0.0252 | 0.032 | 0.508 | 0.701
6 | 0.13 | 0.3369 | 0.0643 | 0.0251 | 0.032 | 0.507 | 0.679
6.8 | 0.15 | 0.374 | 0.0621 | 0.025 | 0.032 | 0.504 | 0.657
7.7 | 0.17 | 0.4082 | 0.0599 | 0.0248 | 0.032 | 0.501 | 0.633
8.5 | 0.19 | 0.4396 | 0.0576 | 0.0246 | 0.032 | 0.497 | 0.608
9.4 | 0.21 | 0.4682 | 0.0551 | 0.0244 | 0.031 | 0.492 | 0.583
10.3 | 0.23 | 0.4941 | 0.0527 | 0.024 | 0.031 | 0.485 | 0.557
11.1 | 0.24 | 0.5172 | 0.0501 | 0.0237 | 0.03 | 0.478 | 0.53
12 | 0.26 | 0.5376 | 0.0475 | 0.0233 | 0.03 | 0.469 | 0.502
12.8 | 0.28 | 0.5557 | 0.0448 | 0.0227 | 0.029 | 0.459 | 0.473
13.7 | 0.3 | 0.5716 | 0.042 | 0.0221 | 0.028 | 0.446 | 0.444
14.5 | 0.32 | 0.5852 | 0.0392 | 0.0214 | 0.027 | 0.432 | 0.414
15.4 | 0.34 | 0.5968 | 0.0363 | 0.0206 | 0.026 | 0.415 | 0.383
16.2 | 0.36 | 0.6056 | 0.0333 | 0.0196 | 0.025 | 0.396 | 0.352
17.1 | 0.38 | 0.6118 | 0.0302 | 0.0186 | 0.024 | 0.375 | 0.319
17.9 | 0.39 | 0.6146 | 0.0271 | 0.0174 | 0.022 | 0.351 | 0.286
18.8 | 0.41 | 0.615 | 0.0239 | 0.0161 | 0.021 | 0.324 | 0.253
19.7 | 0.43 | 0.609 | 0.0206 | 0.0146 | 0.019 | 0.295 | 0.218
20.5 | 0.45 | 0.5941 | 0.0173 | 0.0131 | 0.017 | 0.265 | 0.183
21.4 | 0.47 | 0.5666 | 0.0139 | 0.0116 | 0.015 | 0.233 | 0.147
22.2 | 0.49 | 0.5181 | 0.0105 | 0.0099 | 0.013 | 0.2 | 0.111
23.1 | 0.51 | 0.4342 | 0.007 | 0.0082 | 0.011 | 0.166 | 0.074
23.9 | 0.53 | 0.285 | 0.0035 | 0.0065 | 0.008 | 0.132 | 0.037
24.8 | 0.55 | -0.0006 | 0 | 0.005 | 0.006 | 0.1 | 0
PROP | RPM | = | 5000
V | J | Pe | Ct | Cp | PWR | Torque | Thrust
(mph) | (Adv | Ratio) | (Hp) | (In-Lbf) | (Lbf)
0 | 0 | 0 | 0.0766 | 0.0247 | 0.062 | 0.778 | 1.265
1.1 | 0.02 | 0.057 | 0.0751 | 0.0248 | 0.062 | 0.781 | 1.241
2.1 | 0.04 | 0.1114 | 0.0736 | 0.0248 | 0.062 | 0.783 | 1.215
3.2 | 0.06 | 0.1631 | 0.072 | 0.0249 | 0.062 | 0.785 | 1.189
4.3 | 0.08 | 0.2122 | 0.0703 | 0.0249 | 0.062 | 0.785 | 1.161
5.3 | 0.09 | 0.2585 | 0.0685 | 0.0249 | 0.062 | 0.785 | 1.131
6.4 | 0.11 | 0.302 | 0.0666 | 0.0249 | 0.062 | 0.784 | 1.099
7.5 | 0.13 | 0.3428 | 0.0646 | 0.0248 | 0.062 | 0.781 | 1.066
8.5 | 0.15 | 0.3809 | 0.0624 | 0.0246 | 0.062 | 0.777 | 1.031
9.6 | 0.17 | 0.4162 | 0.0601 | 0.0244 | 0.061 | 0.771 | 0.993
10.7 | 0.19 | 0.4487 | 0.0578 | 0.0242 | 0.061 | 0.763 | 0.954
11.7 | 0.21 | 0.4783 | 0.0554 | 0.0239 | 0.06 | 0.755 | 0.914
12.8 | 0.23 | 0.5053 | 0.0529 | 0.0236 | 0.059 | 0.744 | 0.873
13.9 | 0.24 | 0.5295 | 0.0503 | 0.0232 | 0.058 | 0.732 | 0.831
15 | 0.26 | 0.5512 | 0.0477 | 0.0228 | 0.057 | 0.718 | 0.787
16 | 0.28 | 0.5704 | 0.045 | 0.0222 | 0.056 | 0.701 | 0.743
17.1 | 0.3 | 0.5875 | 0.0422 | 0.0216 | 0.054 | 0.681 | 0.697
18.2 | 0.32 | 0.6019 | 0.0393 | 0.0209 | 0.052 | 0.658 | 0.65
19.2 | 0.34 | 0.614 | 0.0364 | 0.0201 | 0.05 | 0.632 | 0.601
20.3 | 0.36 | 0.6231 | 0.0334 | 0.0191 | 0.048 | 0.604 | 0.551
21.4 | 0.38 | 0.6298 | 0.0303 | 0.0181 | 0.045 | 0.571 | 0.501
22.4 | 0.39 | 0.6329 | 0.0272 | 0.0169 | 0.042 | 0.535 | 0.449
23.5 | 0.41 | 0.6331 | 0.024 | 0.0157 | 0.039 | 0.494 | 0.396
24.6 | 0.43 | 0.6268 | 0.0207 | 0.0143 | 0.036 | 0.45 | 0.342
25.6 | 0.45 | 0.6112 | 0.0174 | 0.0128 | 0.032 | 0.404 | 0.287
26.7 | 0.47 | 0.583 | 0.014 | 0.0113 | 0.028 | 0.355 | 0.231
27.8 | 0.49 | 0.5334 | 0.0106 | 0.0097 | 0.024 | 0.305 | 0.174
28.8 | 0.51 | 0.4477 | 0.0071 | 0.008 | 0.02 | 0.253 | 0.117
29.9 | 0.53 | 0.2946 | 0.0036 | 0.0064 | 0.016 | 0.201 | 0.059
31 | 0.55 | -0.0007 | 0 | 0.0048 | 0.012 | 0.152 | 0
PROP | RPM | = | 6000
V | J | Pe | Ct | Cp | PWR | Torque | Thrust
(mph) | (Adv | Ratio) | (Hp) | (In-Lbf) | (Lbf)
0 | 0 | 0 | 0.0769 | 0.0242 | 0.105 | 1.1 | 1.828
1.3 | 0.02 | 0.0583 | 0.0754 | 0.0243 | 0.105 | 1.104 | 1.794
2.6 | 0.04 | 0.1139 | 0.0739 | 0.0244 | 0.105 | 1.107 | 1.757
3.8 | 0.06 | 0.1668 | 0.0723 | 0.0244 | 0.106 | 1.109 | 1.719
5.1 | 0.08 | 0.217 | 0.0706 | 0.0244 | 0.106 | 1.11 | 1.678
6.4 | 0.09 | 0.2645 | 0.0688 | 0.0244 | 0.106 | 1.109 | 1.636
7.7 | 0.11 | 0.3093 | 0.0669 | 0.0244 | 0.105 | 1.107 | 1.59
9 | 0.13 | 0.3514 | 0.0648 | 0.0243 | 0.105 | 1.102 | 1.542
10.2 | 0.15 | 0.3909 | 0.0627 | 0.0241 | 0.104 | 1.095 | 1.491
11.5 | 0.17 | 0.4277 | 0.0604 | 0.0239 | 0.103 | 1.085 | 1.437
12.8 | 0.19 | 0.4618 | 0.058 | 0.0236 | 0.102 | 1.072 | 1.38
14.1 | 0.21 | 0.493 | 0.0556 | 0.0233 | 0.101 | 1.059 | 1.322
15.4 | 0.23 | 0.5215 | 0.0531 | 0.0229 | 0.099 | 1.042 | 1.263
16.6 | 0.24 | 0.5475 | 0.0505 | 0.0225 | 0.097 | 1.024 | 1.202
17.9 | 0.26 | 0.5709 | 0.0479 | 0.0221 | 0.095 | 1.002 | 1.138
19.2 | 0.28 | 0.5918 | 0.0451 | 0.0215 | 0.093 | 0.976 | 1.074
20.5 | 0.3 | 0.6104 | 0.0423 | 0.0208 | 0.09 | 0.947 | 1.007
21.8 | 0.32 | 0.6263 | 0.0395 | 0.0201 | 0.087 | 0.914 | 0.939
23.1 | 0.34 | 0.6388 | 0.0365 | 0.0193 | 0.084 | 0.878 | 0.869
24.3 | 0.36 | 0.6482 | 0.0335 | 0.0185 | 0.08 | 0.838 | 0.797
25.6 | 0.38 | 0.6553 | 0.0305 | 0.0175 | 0.075 | 0.793 | 0.724
26.9 | 0.39 | 0.6588 | 0.0273 | 0.0163 | 0.071 | 0.743 | 0.649
28.2 | 0.41 | 0.6586 | 0.0241 | 0.0151 | 0.065 | 0.687 | 0.573
29.5 | 0.43 | 0.6518 | 0.0208 | 0.0138 | 0.06 | 0.626 | 0.495
30.7 | 0.45 | 0.6353 | 0.0175 | 0.0124 | 0.054 | 0.563 | 0.415
32 | 0.47 | 0.6059 | 0.0141 | 0.0109 | 0.047 | 0.495 | 0.334
33.3 | 0.49 | 0.5546 | 0.0106 | 0.0094 | 0.04 | 0.425 | 0.253
34.6 | 0.51 | 0.4656 | 0.0071 | 0.0078 | 0.034 | 0.353 | 0.17
35.9 | 0.53 | 0.3065 | 0.0036 | 0.0062 | 0.027 | 0.28 | 0.085
37.1 | 0.54 | 0.0002 | 0 | 0.0046 | 0.02 | 0.211 | 0
PROP | RPM | = | 7000
V | J | Pe | Ct | Cp | PWR | Torque | Thrust
(mph) | (Adv | Ratio) | (Hp) | (In-Lbf) | (Lbf)
0 | 0 | 0 | 0.0773 | 0.0239 | 0.164 | 1.478 | 2.502
1.5 | 0.02 | 0.0594 | 0.0759 | 0.024 | 0.165 | 1.483 | 2.455
3 | 0.04 | 0.116 | 0.0743 | 0.0241 | 0.165 | 1.488 | 2.405
4.5 | 0.06 | 0.17 | 0.0727 | 0.0241 | 0.165 | 1.49 | 2.353
6 | 0.08 | 0.2212 | 0.071 | 0.0241 | 0.166 | 1.49 | 2.297
7.5 | 0.09 | 0.2698 | 0.0692 | 0.0241 | 0.165 | 1.489 | 2.239
9 | 0.11 | 0.3157 | 0.0672 | 0.024 | 0.165 | 1.485 | 2.177
10.5 | 0.13 | 0.359 | 0.0652 | 0.0239 | 0.164 | 1.477 | 2.111
12 | 0.15 | 0.3997 | 0.063 | 0.0237 | 0.163 | 1.466 | 2.041
13.5 | 0.17 | 0.4379 | 0.0608 | 0.0235 | 0.161 | 1.451 | 1.967
14.9 | 0.19 | 0.4734 | 0.0584 | 0.0232 | 0.159 | 1.432 | 1.889
16.4 | 0.21 | 0.5062 | 0.0559 | 0.0228 | 0.157 | 1.411 | 1.809
17.9 | 0.23 | 0.5361 | 0.0534 | 0.0224 | 0.154 | 1.387 | 1.727
19.4 | 0.24 | 0.5636 | 0.0508 | 0.022 | 0.151 | 1.36 | 1.643
20.9 | 0.26 | 0.5887 | 0.0481 | 0.0215 | 0.148 | 1.329 | 1.557
22.4 | 0.28 | 0.6114 | 0.0453 | 0.0209 | 0.144 | 1.292 | 1.468
23.9 | 0.3 | 0.6314 | 0.0425 | 0.0202 | 0.139 | 1.252 | 1.377
25.4 | 0.32 | 0.6487 | 0.0396 | 0.0195 | 0.134 | 1.207 | 1.283
26.9 | 0.34 | 0.6618 | 0.0367 | 0.0187 | 0.129 | 1.159 | 1.188
28.4 | 0.36 | 0.6714 | 0.0337 | 0.0179 | 0.123 | 1.107 | 1.09
29.9 | 0.38 | 0.6789 | 0.0306 | 0.0169 | 0.116 | 1.047 | 0.99
31.4 | 0.39 | 0.6827 | 0.0274 | 0.0159 | 0.109 | 0.98 | 0.888
32.9 | 0.41 | 0.6821 | 0.0242 | 0.0147 | 0.101 | 0.906 | 0.783
34.4 | 0.43 | 0.6747 | 0.0209 | 0.0134 | 0.092 | 0.827 | 0.676
35.9 | 0.45 | 0.6575 | 0.0176 | 0.012 | 0.083 | 0.744 | 0.568
37.4 | 0.47 | 0.6268 | 0.0141 | 0.0106 | 0.073 | 0.654 | 0.457
38.9 | 0.49 | 0.5736 | 0.0107 | 0.0091 | 0.062 | 0.562 | 0.345
40.4 | 0.51 | 0.4818 | 0.0072 | 0.0075 | 0.052 | 0.466 | 0.232
41.8 | 0.53 | 0.3173 | 0.0036 | 0.006 | 0.041 | 0.37 | 0.117
43.3 | 0.54 | -0.0004 | 0 | 0.0045 | 0.031 | 0.278 | 0
PROP | RPM | = | 8000
V | J | Pe | Ct | Cp | PWR | Torque | Thrust
(mph) | (Adv | Ratio) | (Hp) | (In-Lbf) | (Lbf)
0 | 0 | 0 | 0.078 | 0.0243 | 0.249 | 1.965 | 3.296
1.7 | 0.02 | 0.0591 | 0.0765 | 0.0243 | 0.249 | 1.965 | 3.233
3.4 | 0.04 | 0.1159 | 0.0749 | 0.0243 | 0.249 | 1.964 | 3.167
5.1 | 0.06 | 0.1702 | 0.0733 | 0.0243 | 0.249 | 1.961 | 3.097
6.8 | 0.08 | 0.2221 | 0.0715 | 0.0242 | 0.248 | 1.956 | 3.023
8.6 | 0.09 | 0.2716 | 0.0697 | 0.0241 | 0.247 | 1.948 | 2.946
10.3 | 0.11 | 0.3185 | 0.0677 | 0.024 | 0.246 | 1.938 | 2.863
12 | 0.13 | 0.3628 | 0.0657 | 0.0238 | 0.244 | 1.924 | 2.776
13.7 | 0.15 | 0.4046 | 0.0635 | 0.0236 | 0.242 | 1.906 | 2.683
15.4 | 0.17 | 0.4438 | 0.0612 | 0.0233 | 0.239 | 1.884 | 2.585
17.1 | 0.19 | 0.4803 | 0.0587 | 0.023 | 0.236 | 1.857 | 2.483
18.8 | 0.21 | 0.514 | 0.0563 | 0.0226 | 0.232 | 1.828 | 2.378
20.5 | 0.23 | 0.545 | 0.0537 | 0.0222 | 0.228 | 1.796 | 2.27
22.2 | 0.24 | 0.5735 | 0.0511 | 0.0218 | 0.223 | 1.758 | 2.159
23.9 | 0.26 | 0.5995 | 0.0484 | 0.0212 | 0.218 | 1.716 | 2.045
25.7 | 0.28 | 0.6232 | 0.0456 | 0.0206 | 0.212 | 1.667 | 1.928
27.4 | 0.3 | 0.6446 | 0.0428 | 0.02 | 0.205 | 1.612 | 1.808
29.1 | 0.32 | 0.6627 | 0.0399 | 0.0192 | 0.197 | 1.553 | 1.685
30.8 | 0.34 | 0.6765 | 0.0369 | 0.0185 | 0.189 | 1.49 | 1.559
32.5 | 0.36 | 0.6871 | 0.0338 | 0.0176 | 0.18 | 1.421 | 1.43
34.2 | 0.38 | 0.6949 | 0.0307 | 0.0166 | 0.17 | 1.343 | 1.298
35.9 | 0.4 | 0.6993 | 0.0275 | 0.0156 | 0.159 | 1.256 | 1.164
37.6 | 0.41 | 0.6994 | 0.0243 | 0.0144 | 0.147 | 1.159 | 1.026
39.3 | 0.43 | 0.6919 | 0.0209 | 0.0131 | 0.134 | 1.057 | 0.885
41 | 0.45 | 0.6747 | 0.0176 | 0.0118 | 0.121 | 0.95 | 0.743
42.8 | 0.47 | 0.6441 | 0.0142 | 0.0103 | 0.106 | 0.834 | 0.598
44.5 | 0.49 | 0.5906 | 0.0107 | 0.0089 | 0.091 | 0.715 | 0.452
46.2 | 0.51 | 0.4974 | 0.0072 | 0.0073 | 0.075 | 0.592 | 0.304
47.9 | 0.53 | 0.3288 | 0.0036 | 0.0058 | 0.059 | 0.467 | 0.153
49.6 | 0.55 | -0.0009 | 0 | 0.0043 | 0.045 | 0.351 | 0
PROP | RPM | = | 9000
V | J | Pe | Ct | Cp | PWR | Torque | Thrust
(mph) | (Adv | Ratio) | (Hp) | (In-Lbf) | (Lbf)
0 | 0 | 0 | 0.0788 | 0.0252 | 0.368 | 2.575 | 4.215
1.9 | 0.02 | 0.0579 | 0.0773 | 0.0251 | 0.366 | 2.561 | 4.134
3.8 | 0.04 | 0.114 | 0.0757 | 0.0249 | 0.364 | 2.547 | 4.048
5.8 | 0.06 | 0.1683 | 0.074 | 0.0248 | 0.361 | 2.531 | 3.958
7.7 | 0.08 | 0.2205 | 0.0722 | 0.0246 | 0.359 | 2.514 | 3.863
9.6 | 0.09 | 0.2705 | 0.0703 | 0.0244 | 0.356 | 2.495 | 3.763
11.5 | 0.11 | 0.3182 | 0.0684 | 0.0242 | 0.353 | 2.473 | 3.657
13.4 | 0.13 | 0.3635 | 0.0663 | 0.024 | 0.35 | 2.449 | 3.545
15.4 | 0.15 | 0.4062 | 0.064 | 0.0237 | 0.346 | 2.42 | 3.426
17.3 | 0.17 | 0.4462 | 0.0617 | 0.0234 | 0.341 | 2.388 | 3.301
19.2 | 0.19 | 0.4834 | 0.0592 | 0.023 | 0.336 | 2.352 | 3.17
21.1 | 0.21 | 0.5177 | 0.0567 | 0.0226 | 0.33 | 2.314 | 3.036
23 | 0.23 | 0.5494 | 0.0542 | 0.0222 | 0.324 | 2.271 | 2.899
25 | 0.24 | 0.5786 | 0.0515 | 0.0217 | 0.317 | 2.222 | 2.757
26.9 | 0.26 | 0.6054 | 0.0488 | 0.0212 | 0.309 | 2.167 | 2.612
28.8 | 0.28 | 0.6297 | 0.046 | 0.0206 | 0.301 | 2.105 | 2.463
30.7 | 0.3 | 0.6518 | 0.0432 | 0.0199 | 0.291 | 2.035 | 2.311
32.7 | 0.32 | 0.6712 | 0.0403 | 0.0192 | 0.28 | 1.957 | 2.154
34.6 | 0.34 | 0.6861 | 0.0373 | 0.0184 | 0.268 | 1.877 | 1.995
36.5 | 0.36 | 0.6978 | 0.0342 | 0.0175 | 0.255 | 1.789 | 1.832
38.4 | 0.38 | 0.7068 | 0.0311 | 0.0165 | 0.241 | 1.69 | 1.665
40.3 | 0.39 | 0.7123 | 0.0279 | 0.0155 | 0.226 | 1.579 | 1.493
42.3 | 0.41 | 0.7138 | 0.0246 | 0.0143 | 0.208 | 1.457 | 1.318
44.2 | 0.43 | 0.7077 | 0.0213 | 0.013 | 0.19 | 1.327 | 1.139
46.1 | 0.45 | 0.6915 | 0.0179 | 0.0116 | 0.17 | 1.19 | 0.956
48 | 0.47 | 0.6619 | 0.0144 | 0.0102 | 0.149 | 1.043 | 0.77
49.9 | 0.49 | 0.6092 | 0.0109 | 0.0087 | 0.127 | 0.89 | 0.582
51.9 | 0.51 | 0.5165 | 0.0073 | 0.0072 | 0.105 | 0.733 | 0.391
53.8 | 0.53 | 0.3451 | 0.0037 | 0.0056 | 0.082 | 0.574 | 0.197
55.7 | 0.54 | 0.0001 | 0 | 0.0042 | 0.061 | 0.425 | 0
PROP | RPM | = | 10000
V | J | Pe | Ct | Cp | PWR | Torque | Thrust
(mph) | (Adv | Ratio) | (Hp) | (In-Lbf) | (Lbf)
0 | 0 | 0 | 0.0797 | 0.0261 | 0.522 | 3.292 | 5.265
2.1 | 0.02 | 0.0568 | 0.0782 | 0.0258 | 0.517 | 3.259 | 5.163
4.3 | 0.04 | 0.1124 | 0.0765 | 0.0256 | 0.512 | 3.226 | 5.055
6.4 | 0.06 | 0.1665 | 0.0748 | 0.0253 | 0.507 | 3.193 | 4.941
8.5 | 0.08 | 0.219 | 0.073 | 0.025 | 0.501 | 3.159 | 4.821
10.7 | 0.09 | 0.2696 | 0.0711 | 0.0248 | 0.496 | 3.124 | 4.695
12.8 | 0.11 | 0.318 | 0.0691 | 0.0245 | 0.49 | 3.087 | 4.562
14.9 | 0.13 | 0.3642 | 0.0669 | 0.0242 | 0.484 | 3.049 | 4.421
17.1 | 0.15 | 0.4077 | 0.0647 | 0.0238 | 0.477 | 3.007 | 4.273
19.2 | 0.17 | 0.4485 | 0.0623 | 0.0235 | 0.47 | 2.963 | 4.116
21.3 | 0.19 | 0.4863 | 0.0598 | 0.0231 | 0.463 | 2.916 | 3.953
23.5 | 0.21 | 0.5212 | 0.0573 | 0.0227 | 0.455 | 2.866 | 3.786
25.6 | 0.23 | 0.5535 | 0.0547 | 0.0223 | 0.446 | 2.811 | 3.615
27.7 | 0.24 | 0.5834 | 0.0521 | 0.0218 | 0.436 | 2.748 | 3.439
29.9 | 0.26 | 0.6108 | 0.0493 | 0.0212 | 0.425 | 2.678 | 3.257
32 | 0.28 | 0.6359 | 0.0465 | 0.0206 | 0.412 | 2.599 | 3.072
34.1 | 0.3 | 0.6587 | 0.0436 | 0.0199 | 0.398 | 2.51 | 2.881
36.3 | 0.32 | 0.679 | 0.0407 | 0.0191 | 0.383 | 2.412 | 2.686
38.4 | 0.34 | 0.6951 | 0.0376 | 0.0183 | 0.366 | 2.31 | 2.486
40.6 | 0.36 | 0.7078 | 0.0346 | 0.0174 | 0.349 | 2.198 | 2.283
42.7 | 0.38 | 0.7178 | 0.0314 | 0.0164 | 0.329 | 2.073 | 2.074
44.8 | 0.39 | 0.7243 | 0.0282 | 0.0153 | 0.307 | 1.934 | 1.86
47 | 0.41 | 0.7267 | 0.0248 | 0.0141 | 0.283 | 1.781 | 1.64
49.1 | 0.43 | 0.7218 | 0.0215 | 0.0128 | 0.257 | 1.62 | 1.417
51.2 | 0.45 | 0.7064 | 0.018 | 0.0115 | 0.23 | 1.451 | 1.19
53.4 | 0.47 | 0.6776 | 0.0145 | 0.0101 | 0.201 | 1.269 | 0.959
55.5 | 0.49 | 0.6254 | 0.011 | 0.0086 | 0.171 | 1.081 | 0.725
57.6 | 0.51 | 0.5325 | 0.0074 | 0.007 | 0.141 | 0.886 | 0.487
59.8 | 0.53 | 0.3582 | 0.0037 | 0.0055 | 0.109 | 0.688 | 0.246
61.9 | 0.54 | -0.0006 | 0 | 0.004 | 0.08 | 0.506 | 0
PROP | RPM | = | 11000
V | J | Pe | Ct | Cp | PWR | Torque | Thrust
(mph) | (Adv | Ratio) | (Hp) | (In-Lbf) | (Lbf)
0 | 0 | 0 | 0.0808 | 0.0271 | 0.721 | 4.129 | 6.455
2.3 | 0.02 | 0.0558 | 0.0792 | 0.0267 | 0.71 | 4.07 | 6.329
4.7 | 0.04 | 0.1108 | 0.0775 | 0.0263 | 0.7 | 4.012 | 6.196
7 | 0.06 | 0.1648 | 0.0758 | 0.0259 | 0.69 | 3.956 | 6.055
9.4 | 0.08 | 0.2174 | 0.0739 | 0.0255 | 0.681 | 3.9 | 5.907
11.7 | 0.09 | 0.2684 | 0.072 | 0.0252 | 0.671 | 3.845 | 5.752
14.1 | 0.11 | 0.3175 | 0.0699 | 0.0248 | 0.661 | 3.788 | 5.588
16.4 | 0.13 | 0.3644 | 0.0677 | 0.0244 | 0.651 | 3.732 | 5.414
18.8 | 0.15 | 0.4088 | 0.0655 | 0.0241 | 0.641 | 3.673 | 5.231
21.1 | 0.17 | 0.4502 | 0.0631 | 0.0237 | 0.631 | 3.615 | 5.039
23.5 | 0.19 | 0.4886 | 0.0606 | 0.0233 | 0.62 | 3.554 | 4.84
25.8 | 0.21 | 0.5241 | 0.058 | 0.0229 | 0.609 | 3.491 | 4.635
28.2 | 0.23 | 0.557 | 0.0554 | 0.0224 | 0.597 | 3.421 | 4.425
30.5 | 0.24 | 0.5874 | 0.0527 | 0.0219 | 0.583 | 3.342 | 4.209
32.9 | 0.26 | 0.6156 | 0.0499 | 0.0213 | 0.568 | 3.254 | 3.988
35.2 | 0.28 | 0.6414 | 0.047 | 0.0207 | 0.551 | 3.155 | 3.76
37.6 | 0.3 | 0.6648 | 0.0441 | 0.02 | 0.532 | 3.045 | 3.527
39.9 | 0.32 | 0.6859 | 0.0411 | 0.0192 | 0.51 | 2.924 | 3.288
42.3 | 0.34 | 0.7032 | 0.0381 | 0.0183 | 0.488 | 2.796 | 3.045
44.6 | 0.36 | 0.717 | 0.035 | 0.0174 | 0.464 | 2.656 | 2.794
47 | 0.38 | 0.728 | 0.0318 | 0.0164 | 0.437 | 2.503 | 2.539
49.3 | 0.39 | 0.7356 | 0.0285 | 0.0153 | 0.407 | 2.332 | 2.277
51.7 | 0.41 | 0.7391 | 0.0251 | 0.0141 | 0.374 | 2.146 | 2.009
54 | 0.43 | 0.7353 | 0.0217 | 0.0128 | 0.34 | 1.948 | 1.736
56.4 | 0.45 | 0.7209 | 0.0182 | 0.0114 | 0.304 | 1.741 | 1.457
58.7 | 0.47 | 0.6928 | 0.0147 | 0.01 | 0.265 | 1.519 | 1.174
61.1 | 0.49 | 0.6412 | 0.0111 | 0.0084 | 0.225 | 1.29 | 0.887
63.4 | 0.51 | 0.5478 | 0.0074 | 0.0069 | 0.184 | 1.053 | 0.595
65.8 | 0.53 | 0.3698 | 0.0037 | 0.0053 | 0.142 | 0.812 | 0.299
68.1 | 0.54 | -0.004 | 0 | 0.0039 | 0.103 | 0.591 | -0.002
PROP | RPM | = | 12000
V | J | Pe | Ct | Cp | PWR | Torque | Thrust
(mph) | (Adv | Ratio) | (Hp) | (In-Lbf) | (Lbf)
0 | 0 | 0 | 0.082 | 0.0281 | 0.972 | 5.105 | 7.801
2.6 | 0.02 | 0.0547 | 0.0804 | 0.0276 | 0.954 | 5.01 | 7.647
5.1 | 0.04 | 0.1091 | 0.0787 | 0.0271 | 0.937 | 4.92 | 7.484
7.7 | 0.06 | 0.1628 | 0.0769 | 0.0266 | 0.92 | 4.834 | 7.313
10.2 | 0.08 | 0.2155 | 0.075 | 0.0261 | 0.904 | 4.75 | 7.133
12.8 | 0.09 | 0.2668 | 0.073 | 0.0257 | 0.889 | 4.668 | 6.943
15.4 | 0.11 | 0.3165 | 0.0709 | 0.0252 | 0.873 | 4.587 | 6.744
17.9 | 0.13 | 0.364 | 0.0687 | 0.0248 | 0.858 | 4.507 | 6.533
20.5 | 0.15 | 0.4091 | 0.0664 | 0.0244 | 0.843 | 4.428 | 6.312
23.1 | 0.17 | 0.4511 | 0.0639 | 0.024 | 0.828 | 4.351 | 6.08
25.6 | 0.19 | 0.49 | 0.0614 | 0.0235 | 0.814 | 4.274 | 5.839
28.2 | 0.21 | 0.526 | 0.0588 | 0.0231 | 0.799 | 4.194 | 5.592
30.7 | 0.23 | 0.5595 | 0.0561 | 0.0226 | 0.782 | 4.107 | 5.338
33.3 | 0.24 | 0.5906 | 0.0534 | 0.0221 | 0.763 | 4.01 | 5.078
35.9 | 0.26 | 0.6194 | 0.0506 | 0.0215 | 0.743 | 3.9 | 4.811
38.4 | 0.28 | 0.6459 | 0.0477 | 0.0208 | 0.72 | 3.779 | 4.536
41 | 0.3 | 0.67 | 0.0447 | 0.0201 | 0.694 | 3.644 | 4.254
43.5 | 0.32 | 0.6918 | 0.0417 | 0.0192 | 0.666 | 3.496 | 3.966
46.1 | 0.34 | 0.7103 | 0.0386 | 0.0184 | 0.635 | 3.336 | 3.67
48.7 | 0.36 | 0.7252 | 0.0354 | 0.0174 | 0.603 | 3.165 | 3.368
51.2 | 0.38 | 0.7372 | 0.0321 | 0.0164 | 0.567 | 2.976 | 3.058
53.8 | 0.39 | 0.7458 | 0.0288 | 0.0152 | 0.527 | 2.769 | 2.741
56.3 | 0.41 | 0.7503 | 0.0254 | 0.014 | 0.484 | 2.543 | 2.418
58.9 | 0.43 | 0.7476 | 0.022 | 0.0127 | 0.439 | 2.307 | 2.09
61.5 | 0.45 | 0.7345 | 0.0185 | 0.0113 | 0.392 | 2.058 | 1.755
64 | 0.47 | 0.7074 | 0.0149 | 0.0099 | 0.342 | 1.794 | 1.415
66.6 | 0.49 | 0.6567 | 0.0112 | 0.0084 | 0.289 | 1.52 | 1.07
69.2 | 0.51 | 0.5635 | 0.0076 | 0.0068 | 0.236 | 1.237 | 0.72
71.7 | 0.53 | 0.3835 | 0.0038 | 0.0052 | 0.181 | 0.95 | 0.363
74.3 | 0.54 | -0.0005 | 0 | 0.0038 | 0.13 | 0.685 | 0
PROP | RPM | = | 13000
V | J | Pe | Ct | Cp | PWR | Torque | Thrust
(mph) | (Adv | Ratio) | (Hp) | (In-Lbf) | (Lbf)
0 | 0 | 0 | 0.0835 | 0.0293 | 1.288 | 6.243 | 9.321
2.8 | 0.02 | 0.0536 | 0.0818 | 0.0286 | 1.259 | 6.103 | 9.135
5.5 | 0.04 | 0.1072 | 0.0801 | 0.028 | 1.232 | 5.972 | 8.939
8.3 | 0.06 | 0.1605 | 0.0782 | 0.0274 | 1.206 | 5.849 | 8.733
11.1 | 0.08 | 0.213 | 0.0763 | 0.0269 | 1.182 | 5.729 | 8.517
13.9 | 0.09 | 0.2645 | 0.0743 | 0.0263 | 1.158 | 5.613 | 8.289
16.6 | 0.11 | 0.3145 | 0.0721 | 0.0258 | 1.135 | 5.502 | 8.051
19.4 | 0.13 | 0.3626 | 0.0699 | 0.0253 | 1.112 | 5.393 | 7.799
22.2 | 0.15 | 0.4083 | 0.0675 | 0.0248 | 1.091 | 5.289 | 7.534
24.9 | 0.17 | 0.4509 | 0.065 | 0.0243 | 1.07 | 5.189 | 7.257
27.7 | 0.19 | 0.4903 | 0.0624 | 0.0239 | 1.05 | 5.093 | 6.97
30.5 | 0.21 | 0.5267 | 0.0598 | 0.0234 | 1.03 | 4.995 | 6.676
33.2 | 0.23 | 0.5606 | 0.0571 | 0.0229 | 1.008 | 4.888 | 6.375
36 | 0.24 | 0.5923 | 0.0543 | 0.0224 | 0.984 | 4.768 | 6.065
38.8 | 0.26 | 0.6218 | 0.0515 | 0.0217 | 0.956 | 4.635 | 5.747
41.6 | 0.28 | 0.6489 | 0.0486 | 0.021 | 0.926 | 4.488 | 5.42
44.3 | 0.3 | 0.6739 | 0.0456 | 0.0203 | 0.892 | 4.325 | 5.085
47.1 | 0.32 | 0.6964 | 0.0425 | 0.0194 | 0.855 | 4.146 | 4.742
49.9 | 0.34 | 0.7162 | 0.0393 | 0.0185 | 0.815 | 3.953 | 4.39
52.6 | 0.36 | 0.7322 | 0.0361 | 0.0176 | 0.772 | 3.745 | 4.029
55.4 | 0.38 | 0.7453 | 0.0328 | 0.0165 | 0.726 | 3.518 | 3.659
58.2 | 0.39 | 0.7552 | 0.0294 | 0.0153 | 0.674 | 3.27 | 3.282
61 | 0.41 | 0.761 | 0.026 | 0.0141 | 0.619 | 3.001 | 2.898
63.7 | 0.43 | 0.7599 | 0.0225 | 0.0128 | 0.561 | 2.719 | 2.508
66.5 | 0.45 | 0.7487 | 0.0189 | 0.0114 | 0.499 | 2.421 | 2.108
69.3 | 0.47 | 0.723 | 0.0152 | 0.0099 | 0.435 | 2.108 | 1.702
72 | 0.49 | 0.6736 | 0.0115 | 0.0084 | 0.367 | 1.781 | 1.288
74.8 | 0.51 | 0.5805 | 0.0078 | 0.0068 | 0.297 | 1.442 | 0.865
77.6 | 0.53 | 0.3973 | 0.0039 | 0.0051 | 0.226 | 1.097 | 0.435
80.4 | 0.54 | 0.0002 | 0 | 0.0037 | 0.161 | 0.78 | 0
PROP | RPM | = | 13999
V | J | Pe | Ct | Cp | PWR | Torque | Thrust
(mph) | (Adv | Ratio) | (Hp) | (In-Lbf) | (Lbf)
0 | 0 | 0 | 0.0853 | 0.0307 | 1.685 | 7.585 | 11.044
3 | 0.02 | 0.0525 | 0.0836 | 0.0299 | 1.64 | 7.383 | 10.821
6 | 0.04 | 0.1053 | 0.0818 | 0.0291 | 1.599 | 7.199 | 10.587
9 | 0.06 | 0.1581 | 0.0799 | 0.0284 | 1.561 | 7.029 | 10.341
11.9 | 0.08 | 0.2104 | 0.0779 | 0.0278 | 1.525 | 6.866 | 10.083
14.9 | 0.09 | 0.2619 | 0.0758 | 0.0271 | 1.49 | 6.708 | 9.812
17.9 | 0.11 | 0.3122 | 0.0736 | 0.0265 | 1.457 | 6.558 | 9.527
20.9 | 0.13 | 0.3607 | 0.0713 | 0.0259 | 1.425 | 6.414 | 9.228
23.9 | 0.15 | 0.407 | 0.0688 | 0.0254 | 1.394 | 6.275 | 8.914
26.9 | 0.17 | 0.4501 | 0.0663 | 0.0249 | 1.366 | 6.148 | 8.585
29.8 | 0.19 | 0.49 | 0.0637 | 0.0244 | 1.339 | 6.026 | 8.244
32.8 | 0.21 | 0.5268 | 0.061 | 0.0239 | 1.312 | 5.905 | 7.896
35.8 | 0.23 | 0.5612 | 0.0582 | 0.0234 | 1.283 | 5.774 | 7.539
38.8 | 0.24 | 0.5934 | 0.0554 | 0.0228 | 1.25 | 5.628 | 7.172
41.8 | 0.26 | 0.6235 | 0.0525 | 0.0221 | 1.214 | 5.466 | 6.797
44.8 | 0.28 | 0.6514 | 0.0495 | 0.0214 | 1.175 | 5.288 | 6.412
47.7 | 0.3 | 0.6771 | 0.0465 | 0.0206 | 1.131 | 5.092 | 6.017
50.7 | 0.32 | 0.7004 | 0.0434 | 0.0197 | 1.084 | 4.88 | 5.613
53.7 | 0.34 | 0.7212 | 0.0402 | 0.0188 | 1.033 | 4.648 | 5.2
56.7 | 0.36 | 0.7386 | 0.0369 | 0.0178 | 0.977 | 4.4 | 4.775
59.7 | 0.38 | 0.7529 | 0.0335 | 0.0167 | 0.917 | 4.13 | 4.341
62.7 | 0.39 | 0.764 | 0.0301 | 0.0155 | 0.852 | 3.835 | 3.896
65.6 | 0.41 | 0.7712 | 0.0266 | 0.0142 | 0.781 | 3.515 | 3.44
68.6 | 0.43 | 0.7716 | 0.023 | 0.0129 | 0.706 | 3.179 | 2.978
71.6 | 0.45 | 0.7625 | 0.0194 | 0.0114 | 0.628 | 2.825 | 2.506
74.6 | 0.47 | 0.7384 | 0.0156 | 0.0099 | 0.545 | 2.454 | 2.024
77.6 | 0.49 | 0.6907 | 0.0118 | 0.0084 | 0.459 | 2.066 | 1.532
80.6 | 0.51 | 0.5989 | 0.008 | 0.0067 | 0.37 | 1.666 | 1.032
83.5 | 0.53 | 0.4148 | 0.004 | 0.0051 | 0.28 | 1.259 | 0.521
86.5 | 0.54 | -0.0006 | 0 | 0.0036 | 0.196 | 0.883 | 0
PROP | RPM | = | 15000
V | J | Pe | Ct | Cp | PWR | Torque | Thrust
(mph) | (Adv | Ratio) | (Hp) | (In-Lbf) | (Lbf)
0 | 0 | 0 | 0.0879 | 0.0322 | 2.177 | 9.146 | 13.061
3.2 | 0.02 | 0.0516 | 0.086 | 0.0312 | 2.109 | 8.86 | 12.784
6.4 | 0.04 | 0.1039 | 0.0841 | 0.0303 | 2.049 | 8.608 | 12.497
9.6 | 0.06 | 0.1561 | 0.0821 | 0.0295 | 1.996 | 8.385 | 12.199
12.8 | 0.07 | 0.208 | 0.08 | 0.0288 | 1.947 | 8.179 | 11.888
16 | 0.09 | 0.2592 | 0.0778 | 0.0281 | 1.899 | 7.981 | 11.566
19.2 | 0.11 | 0.3094 | 0.0756 | 0.0275 | 1.855 | 7.793 | 11.232
22.3 | 0.13 | 0.3579 | 0.0732 | 0.0268 | 1.812 | 7.611 | 10.878
25.5 | 0.15 | 0.4042 | 0.0707 | 0.0262 | 1.77 | 7.437 | 10.504
28.7 | 0.17 | 0.4477 | 0.0681 | 0.0256 | 1.732 | 7.275 | 10.116
31.9 | 0.19 | 0.4878 | 0.0654 | 0.0251 | 1.695 | 7.124 | 9.713
35.1 | 0.21 | 0.5249 | 0.0626 | 0.0246 | 1.66 | 6.974 | 9.301
38.3 | 0.22 | 0.5595 | 0.0598 | 0.024 | 1.622 | 6.815 | 8.882
41.5 | 0.24 | 0.5921 | 0.0568 | 0.0234 | 1.579 | 6.636 | 8.449
44.7 | 0.26 | 0.6226 | 0.0539 | 0.0227 | 1.533 | 6.441 | 8.008
47.9 | 0.28 | 0.651 | 0.0509 | 0.022 | 1.483 | 6.231 | 7.559
51.1 | 0.3 | 0.6773 | 0.0477 | 0.0211 | 1.427 | 5.997 | 7.096
54.3 | 0.32 | 0.7013 | 0.0445 | 0.0202 | 1.366 | 5.741 | 6.621
57.5 | 0.34 | 0.7228 | 0.0413 | 0.0193 | 1.301 | 5.466 | 6.136
60.7 | 0.36 | 0.7413 | 0.0379 | 0.0182 | 1.23 | 5.17 | 5.638
63.9 | 0.37 | 0.7566 | 0.0345 | 0.0171 | 1.154 | 4.85 | 5.128
67 | 0.39 | 0.7686 | 0.031 | 0.0159 | 1.072 | 4.502 | 4.606
70.2 | 0.41 | 0.7767 | 0.0274 | 0.0145 | 0.982 | 4.126 | 4.072
73.4 | 0.43 | 0.7783 | 0.0237 | 0.0131 | 0.887 | 3.728 | 3.527
76.6 | 0.45 | 0.7708 | 0.02 | 0.0117 | 0.787 | 3.307 | 2.969
79.8 | 0.47 | 0.749 | 0.0162 | 0.0101 | 0.682 | 2.866 | 2.401
83 | 0.49 | 0.7026 | 0.0122 | 0.0085 | 0.571 | 2.4 | 1.813
86.2 | 0.51 | 0.6123 | 0.0082 | 0.0068 | 0.46 | 1.934 | 1.226
89.4 | 0.52 | 0.4261 | 0.0042 | 0.0051 | 0.347 | 1.457 | 0.62
92.6 | 0.54 | -0.0018 | 0 | 0.0036 | 0.242 | 1.018 | -0.002
PROP | RPM | = | 16000
V | J | Pe | Ct | Cp | PWR | Torque | Thrust
(mph) | (Adv | Ratio) | (Hp) | (In-Lbf) | (Lbf)
0 | 0 | 0 | 0.0934 | 0.0449 | 3.68 | 14.497 | 15.799
3.4 | 0.02 | 0.0416 | 0.0917 | 0.0412 | 3.377 | 13.301 | 15.512
6.8 | 0.04 | 0.0884 | 0.0899 | 0.038 | 3.116 | 12.275 | 15.199
10.2 | 0.06 | 0.1388 | 0.0878 | 0.0355 | 2.908 | 11.455 | 14.855
13.6 | 0.07 | 0.1909 | 0.0856 | 0.0335 | 2.746 | 10.815 | 14.468
17 | 0.09 | 0.2421 | 0.083 | 0.032 | 2.627 | 10.347 | 14.044
20.4 | 0.11 | 0.2913 | 0.0805 | 0.031 | 2.538 | 9.996 | 13.604
23.8 | 0.13 | 0.3389 | 0.0777 | 0.03 | 2.459 | 9.686 | 13.142
27.2 | 0.15 | 0.3853 | 0.0749 | 0.029 | 2.381 | 9.378 | 12.659
30.6 | 0.17 | 0.4303 | 0.0719 | 0.0281 | 2.302 | 9.068 | 12.151
34 | 0.19 | 0.474 | 0.0687 | 0.0271 | 2.22 | 8.743 | 11.616
37.4 | 0.21 | 0.515 | 0.0655 | 0.0261 | 2.144 | 8.444 | 11.08
40.8 | 0.22 | 0.5527 | 0.0623 | 0.0253 | 2.072 | 8.16 | 10.535
44.2 | 0.24 | 0.586 | 0.0592 | 0.0245 | 2.012 | 7.927 | 10.014
47.6 | 0.26 | 0.6168 | 0.0561 | 0.0238 | 1.952 | 7.688 | 9.493
50.9 | 0.28 | 0.6455 | 0.053 | 0.023 | 1.886 | 7.428 | 8.96
54.3 | 0.3 | 0.6723 | 0.0497 | 0.0221 | 1.813 | 7.142 | 8.411
57.7 | 0.32 | 0.6969 | 0.0464 | 0.0212 | 1.734 | 6.832 | 7.85
61.1 | 0.34 | 0.7193 | 0.043 | 0.0201 | 1.649 | 6.494 | 7.274
64.5 | 0.35 | 0.739 | 0.0395 | 0.019 | 1.557 | 6.133 | 6.686
67.9 | 0.37 | 0.7557 | 0.036 | 0.0178 | 1.458 | 5.742 | 6.081
71.3 | 0.39 | 0.7689 | 0.0323 | 0.0165 | 1.351 | 5.322 | 5.461
74.7 | 0.41 | 0.7781 | 0.0286 | 0.0151 | 1.237 | 4.872 | 4.829
78.1 | 0.43 | 0.7805 | 0.0247 | 0.0136 | 1.117 | 4.4 | 4.185
81.5 | 0.45 | 0.7711 | 0.0209 | 0.0121 | 0.994 | 3.916 | 3.526
84.9 | 0.47 | 0.7453 | 0.0169 | 0.0106 | 0.867 | 3.414 | 2.853
88.3 | 0.49 | 0.6928 | 0.0128 | 0.009 | 0.735 | 2.894 | 2.161
91.7 | 0.5 | 0.5936 | 0.0086 | 0.0073 | 0.598 | 2.354 | 1.451
95.1 | 0.52 | 0.4021 | 0.0043 | 0.0056 | 0.458 | 1.805 | 0.726
98.5 | 0.54 | -0.0146 | -0.0001 | 0.0041 | 0.337 | 1.327 | -0.019
PROP | RPM | = | 17000
V | J | Pe | Ct | Cp | PWR | Torque | Thrust
(mph) | (Adv | Ratio) | (Hp) | (In-Lbf) | (Lbf)
0 | 0 | 0 | 0.0957 | 0.0558 | 5.484 | 20.333 | 18.264
3.6 | 0.02 | 0.0331 | 0.0945 | 0.0531 | 5.223 | 19.364 | 18.038
7.2 | 0.04 | 0.0683 | 0.0932 | 0.0509 | 5.002 | 18.543 | 17.794
10.8 | 0.06 | 0.1057 | 0.0918 | 0.0485 | 4.774 | 17.698 | 17.526
14.4 | 0.07 | 0.1459 | 0.0902 | 0.0461 | 4.535 | 16.812 | 17.229
18 | 0.09 | 0.1889 | 0.0884 | 0.0436 | 4.291 | 15.907 | 16.885
21.6 | 0.11 | 0.2326 | 0.0864 | 0.0415 | 4.085 | 15.145 | 16.497
25.2 | 0.13 | 0.2764 | 0.0841 | 0.0397 | 3.903 | 14.471 | 16.056
28.8 | 0.15 | 0.3211 | 0.0815 | 0.0378 | 3.721 | 13.797 | 15.561
32.4 | 0.17 | 0.3693 | 0.0786 | 0.0357 | 3.512 | 13.021 | 15.012
36 | 0.19 | 0.4149 | 0.0755 | 0.0339 | 3.335 | 12.364 | 14.415
39.6 | 0.2 | 0.4528 | 0.0721 | 0.0326 | 3.208 | 11.892 | 13.757
43.2 | 0.22 | 0.4873 | 0.0686 | 0.0315 | 3.096 | 11.477 | 13.097
46.8 | 0.24 | 0.5204 | 0.0653 | 0.0304 | 2.987 | 11.074 | 12.458
50.4 | 0.26 | 0.5522 | 0.0619 | 0.0293 | 2.877 | 10.665 | 11.82
54 | 0.28 | 0.5821 | 0.0585 | 0.0281 | 2.764 | 10.247 | 11.175
57.6 | 0.3 | 0.6115 | 0.055 | 0.0268 | 2.636 | 9.774 | 10.497
61.2 | 0.32 | 0.6382 | 0.0514 | 0.0255 | 2.509 | 9.302 | 9.813
64.8 | 0.34 | 0.6634 | 0.0476 | 0.0241 | 2.367 | 8.777 | 9.09
68.4 | 0.35 | 0.6845 | 0.0437 | 0.0226 | 2.224 | 8.245 | 8.347
72 | 0.37 | 0.698 | 0.0398 | 0.0212 | 2.089 | 7.744 | 7.594
75.6 | 0.39 | 0.7004 | 0.0358 | 0.02 | 1.967 | 7.291 | 6.834
79.2 | 0.41 | 0.706 | 0.0317 | 0.0184 | 1.809 | 6.705 | 6.046
82.8 | 0.43 | 0.7004 | 0.0274 | 0.0168 | 1.651 | 6.122 | 5.239
86.4 | 0.45 | 0.6855 | 0.0232 | 0.0151 | 1.488 | 5.518 | 4.428
90 | 0.47 | 0.6548 | 0.0188 | 0.0134 | 1.315 | 4.877 | 3.589
93.6 | 0.48 | 0.6007 | 0.0143 | 0.0115 | 1.133 | 4.201 | 2.727
97.2 | 0.5 | 0.5049 | 0.0096 | 0.0096 | 0.944 | 3.501 | 1.839
100.8 | 0.52 | 0.3311 | 0.0049 | 0.0077 | 0.755 | 2.799 | 0.93
104.4 | 0.54 | -0.0078 | -0.0001 | 0.0059 | 0.577 | 2.14 | -0.016
PROP | RPM | = | 18000
V | J | Pe | Ct | Cp | PWR | Torque | Thrust
(mph) | (Adv | Ratio) | (Hp) | (In-Lbf) | (Lbf)
0 | 0 | 0 | 0.0943 | 0.0524 | 6.116 | 21.416 | 20.189
3.9 | 0.02 | 0.0359 | 0.0933 | 0.0491 | 5.732 | 20.071 | 19.967
7.7 | 0.04 | 0.0742 | 0.0919 | 0.0467 | 5.456 | 19.104 | 19.676
11.6 | 0.06 | 0.1127 | 0.0905 | 0.0454 | 5.302 | 18.566 | 19.359
15.4 | 0.08 | 0.1514 | 0.0889 | 0.0443 | 5.176 | 18.124 | 19.03
19.3 | 0.09 | 0.1895 | 0.0873 | 0.0434 | 5.071 | 17.757 | 18.678
23.2 | 0.11 | 0.2272 | 0.0855 | 0.0426 | 4.975 | 17.421 | 18.302
27 | 0.13 | 0.2639 | 0.0836 | 0.0418 | 4.885 | 17.104 | 17.895
30.9 | 0.15 | 0.2998 | 0.0815 | 0.0411 | 4.794 | 16.785 | 17.452
34.7 | 0.17 | 0.3417 | 0.0792 | 0.0394 | 4.597 | 16.095 | 16.959
38.6 | 0.19 | 0.3816 | 0.0766 | 0.0379 | 4.425 | 15.493 | 16.403
42.5 | 0.21 | 0.4156 | 0.0738 | 0.0368 | 4.301 | 15.058 | 15.788
46.3 | 0.23 | 0.4465 | 0.0705 | 0.0358 | 4.174 | 14.616 | 15.091
50.2 | 0.25 | 0.476 | 0.0672 | 0.0346 | 4.042 | 14.152 | 14.379
54 | 0.26 | 0.5043 | 0.0638 | 0.0334 | 3.902 | 13.662 | 13.656
57.9 | 0.28 | 0.5314 | 0.0604 | 0.0322 | 3.754 | 13.143 | 12.921
61.8 | 0.3 | 0.5571 | 0.0568 | 0.0308 | 3.595 | 12.588 | 12.161
65.6 | 0.32 | 0.5808 | 0.0532 | 0.0294 | 3.431 | 12.012 | 11.389
69.5 | 0.34 | 0.5991 | 0.0496 | 0.0281 | 3.281 | 11.489 | 10.61
73.3 | 0.36 | 0.6103 | 0.0459 | 0.027 | 3.149 | 11.026 | 9.827
77.2 | 0.38 | 0.6177 | 0.0421 | 0.0257 | 3 | 10.503 | 9.001
81.1 | 0.4 | 0.6202 | 0.0382 | 0.0244 | 2.848 | 9.971 | 8.171
84.9 | 0.42 | 0.6179 | 0.0341 | 0.0229 | 2.673 | 9.36 | 7.295
88.8 | 0.43 | 0.6085 | 0.03 | 0.0214 | 2.496 | 8.74 | 6.417
92.6 | 0.45 | 0.5907 | 0.0257 | 0.0197 | 2.298 | 8.047 | 5.496
96.5 | 0.47 | 0.5586 | 0.0211 | 0.0178 | 2.078 | 7.276 | 4.511
100.3 | 0.49 | 0.5023 | 0.016 | 0.0156 | 1.821 | 6.376 | 3.418
104.2 | 0.51 | 0.4024 | 0.0107 | 0.0136 | 1.585 | 5.549 | 2.295
108.1 | 0.53 | 0.2566 | 0.0054 | 0.0111 | 1.291 | 4.52 | 1.149
111.9 | 0.55 | -0.0015 | 0 | 0.0103 | 1.202 | 4.208 | -0.006
PROP | RPM | = | 19000
V | J | Pe | Ct | Cp | PWR | Torque | Thrust
(mph) | (Adv | Ratio) | (Hp) | (In-Lbf) | (Lbf)
0 | 0 | 0 | 0.0914 | 0.0515 | 7.076 | 23.471 | 21.807
4 | 0.02 | 0.0332 | 0.0907 | 0.0508 | 6.976 | 23.14 | 21.633
8 | 0.04 | 0.0665 | 0.0897 | 0.0502 | 6.892 | 22.863 | 21.402
12.1 | 0.06 | 0.101 | 0.0886 | 0.0489 | 6.719 | 22.288 | 21.127
16.1 | 0.07 | 0.1377 | 0.0873 | 0.0472 | 6.478 | 21.488 | 20.818
20.1 | 0.09 | 0.1756 | 0.0859 | 0.0455 | 6.247 | 20.721 | 20.476
24.1 | 0.11 | 0.2144 | 0.0843 | 0.0439 | 6.024 | 19.983 | 20.096
28.1 | 0.13 | 0.2534 | 0.0825 | 0.0424 | 5.818 | 19.3 | 19.667
32.1 | 0.15 | 0.2919 | 0.0804 | 0.041 | 5.627 | 18.666 | 19.168
36.2 | 0.17 | 0.3278 | 0.078 | 0.0399 | 5.472 | 18.151 | 18.607
40.2 | 0.19 | 0.3591 | 0.0754 | 0.039 | 5.361 | 17.784 | 17.973
44.2 | 0.2 | 0.3875 | 0.0725 | 0.0383 | 5.254 | 17.429 | 17.281
48.2 | 0.22 | 0.4135 | 0.0696 | 0.0376 | 5.159 | 17.112 | 16.597
52.2 | 0.24 | 0.4378 | 0.0666 | 0.0368 | 5.051 | 16.755 | 15.882
56.2 | 0.26 | 0.4604 | 0.0634 | 0.0359 | 4.927 | 16.343 | 15.128
60.3 | 0.28 | 0.481 | 0.0602 | 0.0349 | 4.792 | 15.896 | 14.346
64.3 | 0.3 | 0.4992 | 0.0568 | 0.0339 | 4.649 | 15.422 | 13.541
68.3 | 0.32 | 0.5158 | 0.0531 | 0.0326 | 4.473 | 14.836 | 12.67
72.3 | 0.33 | 0.5304 | 0.0492 | 0.0311 | 4.267 | 14.153 | 11.738
76.3 | 0.35 | 0.5389 | 0.0454 | 0.0298 | 4.085 | 13.55 | 10.816
80.3 | 0.37 | 0.5428 | 0.0417 | 0.0286 | 3.923 | 13.014 | 9.941
84.4 | 0.39 | 0.5421 | 0.0379 | 0.0273 | 3.753 | 12.448 | 9.044
88.4 | 0.41 | 0.5354 | 0.034 | 0.026 | 3.571 | 11.845 | 8.112
92.4 | 0.43 | 0.5225 | 0.03 | 0.0246 | 3.375 | 11.195 | 7.158
96.4 | 0.45 | 0.4988 | 0.0258 | 0.0231 | 3.166 | 10.502 | 6.143
100.4 | 0.47 | 0.4615 | 0.0211 | 0.0212 | 2.914 | 9.666 | 5.022
104.4 | 0.48 | 0.4026 | 0.016 | 0.0192 | 2.643 | 8.767 | 3.821
108.5 | 0.5 | 0.3135 | 0.0108 | 0.0173 | 2.373 | 7.87 | 2.572
112.5 | 0.52 | 0.1835 | 0.0054 | 0.0153 | 2.107 | 6.988 | 1.289
116.5 | 0.54 | -0.0047 | -0.0001 | 0.0135 | 1.859 | 6.166 | -0.028
PROP | RPM | = | 20000
V | J | Pe | Ct | Cp | PWR | Torque | Thrust
(mph) | (Adv | Ratio) | (Hp) | (In-Lbf) | (Lbf)
0 | 0 | 0 | 0.087 | 0.0488 | 7.809 | 24.607 | 22.999
4.1 | 0.02 | 0.033 | 0.0866 | 0.0476 | 7.617 | 24.003 | 22.87
8.2 | 0.04 | 0.0673 | 0.0858 | 0.0463 | 7.411 | 23.355 | 22.68
12.4 | 0.05 | 0.1021 | 0.0848 | 0.0452 | 7.231 | 22.787 | 22.401
16.5 | 0.07 | 0.1359 | 0.0835 | 0.0446 | 7.137 | 22.49 | 22.061
20.6 | 0.09 | 0.1688 | 0.0821 | 0.0441 | 7.059 | 22.244 | 21.686
24.7 | 0.11 | 0.2007 | 0.0805 | 0.0436 | 6.987 | 22.017 | 21.269
28.8 | 0.13 | 0.2315 | 0.0788 | 0.0432 | 6.918 | 21.8 | 20.815
33 | 0.15 | 0.2611 | 0.0769 | 0.0427 | 6.843 | 21.563 | 20.319
37.1 | 0.16 | 0.2894 | 0.0748 | 0.0422 | 6.757 | 21.292 | 19.77
41.2 | 0.18 | 0.3161 | 0.0726 | 0.0417 | 6.671 | 21.021 | 19.188
45.3 | 0.2 | 0.3412 | 0.0703 | 0.0411 | 6.577 | 20.726 | 18.563
49.5 | 0.22 | 0.3645 | 0.0678 | 0.0405 | 6.479 | 20.416 | 17.908
53.6 | 0.24 | 0.3861 | 0.0652 | 0.0398 | 6.376 | 20.092 | 17.232
57.7 | 0.25 | 0.4061 | 0.0625 | 0.0391 | 6.258 | 19.722 | 16.518
61.8 | 0.27 | 0.4245 | 0.0597 | 0.0382 | 6.12 | 19.285 | 15.761
65.9 | 0.29 | 0.4402 | 0.0562 | 0.0371 | 5.933 | 18.697 | 14.853
70.1 | 0.31 | 0.453 | 0.0525 | 0.0357 | 5.72 | 18.025 | 13.87
74.2 | 0.33 | 0.4632 | 0.0486 | 0.0342 | 5.483 | 17.279 | 12.841
78.3 | 0.34 | 0.47 | 0.0446 | 0.0327 | 5.234 | 16.493 | 11.78
82.4 | 0.36 | 0.4731 | 0.0404 | 0.031 | 4.963 | 15.641 | 10.683
86.5 | 0.38 | 0.4715 | 0.0362 | 0.0293 | 4.684 | 14.762 | 9.57
90.7 | 0.4 | 0.4638 | 0.0319 | 0.0275 | 4.399 | 13.863 | 8.439
94.8 | 0.42 | 0.4498 | 0.0276 | 0.0256 | 4.099 | 12.917 | 7.295
98.9 | 0.44 | 0 | 0 | 0 | 0 | 0 | 0
103 | 0.45 | 0.3917 | 0.0183 | 0.0212 | 3.397 | 10.704 | 4.842
107.1 | 0.47 | 0.3438 | 0.0144 | 0.0197 | 3.153 | 9.936 | 3.794
111.3 | 0.49 | 0.2644 | 0.0097 | 0.018 | 2.886 | 9.096 | 2.572
115.4 | 0.51 | 0.153 | 0.0049 | 0.0164 | 2.624 | 8.27 | 1.305
119.5 | 0.53 | -0.0009 | 0 | 0.0148 | 2.364 | 7.449 | -0.006