## Sheet1
12x5 | (12x5.dat) | 2014-12-20
====== | PERFORMANCE | DATA | (versus | advance | ratio | and | MPH) | ======
DEFINITIONS:
J=V/nD | (advance | ratio)
Ct=T/(rho | * | n**2 | * | D**4) | (thrust | coef.)
Cp=P/(rho | * | n**3 | * | D**5) | (power | coef.)
Pe=Ct*J/Cp | (efficiency)
V | (model | speed | in | MPH)
PROP | RPM | = | 1000
V | J | Pe | Ct | Cp | PWR | Torque | Thrust
(mph) | (Adv | Ratio) | (Hp) | (In-Lbf) | (Lbf)
0 | 0 | 0 | 0.0862 | 0.0304 | 0.001 | 0.038 | 0.057
0.2 | 0.02 | 0.0603 | 0.0849 | 0.0306 | 0.001 | 0.039 | 0.056
0.5 | 0.04 | 0.1181 | 0.0835 | 0.0308 | 0.001 | 0.039 | 0.055
0.7 | 0.07 | 0.1732 | 0.082 | 0.0309 | 0.001 | 0.039 | 0.054
1 | 0.09 | 0.2256 | 0.0803 | 0.031 | 0.001 | 0.039 | 0.053
1.2 | 0.11 | 0.2753 | 0.0785 | 0.031 | 0.001 | 0.039 | 0.052
1.5 | 0.13 | 0.3221 | 0.0766 | 0.031 | 0.001 | 0.039 | 0.051
1.7 | 0.15 | 0.366 | 0.0745 | 0.031 | 0.001 | 0.039 | 0.049
2 | 0.17 | 0.407 | 0.0724 | 0.0309 | 0.001 | 0.039 | 0.048
2.2 | 0.2 | 0.4449 | 0.07 | 0.0308 | 0.001 | 0.039 | 0.046
2.5 | 0.22 | 0.4798 | 0.0675 | 0.0306 | 0.001 | 0.039 | 0.045
2.7 | 0.24 | 0.5115 | 0.0647 | 0.0302 | 0.001 | 0.038 | 0.043
3 | 0.26 | 0.54 | 0.0617 | 0.0298 | 0.001 | 0.038 | 0.041
3.2 | 0.28 | 0.5654 | 0.0587 | 0.0294 | 0.001 | 0.037 | 0.039
3.5 | 0.3 | 0.5878 | 0.0556 | 0.0288 | 0.001 | 0.036 | 0.037
3.7 | 0.33 | 0.6072 | 0.0524 | 0.0282 | 0.001 | 0.036 | 0.035
4 | 0.35 | 0.6236 | 0.0492 | 0.0275 | 0.001 | 0.035 | 0.033
4.2 | 0.37 | 0.6374 | 0.0459 | 0.0266 | 0.001 | 0.034 | 0.03
4.4 | 0.39 | 0.649 | 0.0425 | 0.0256 | 0.001 | 0.032 | 0.028
4.7 | 0.41 | 0.6582 | 0.039 | 0.0245 | 0 | 0.031 | 0.026
4.9 | 0.44 | 0.6652 | 0.0354 | 0.0232 | 0 | 0.029 | 0.023
5.2 | 0.46 | 0.6692 | 0.0317 | 0.0217 | 0 | 0.027 | 0.021
5.4 | 0.48 | 0.6692 | 0.028 | 0.02 | 0 | 0.025 | 0.018
5.7 | 0.5 | 0.666 | 0.0242 | 0.0182 | 0 | 0.023 | 0.016
5.9 | 0.52 | 0.6544 | 0.0203 | 0.0162 | 0 | 0.02 | 0.013
6.2 | 0.54 | 0.6293 | 0.0163 | 0.0141 | 0 | 0.018 | 0.011
6.4 | 0.57 | 0.5827 | 0.0123 | 0.012 | 0 | 0.015 | 0.008
6.7 | 0.59 | 0.4995 | 0.0083 | 0.0097 | 0 | 0.012 | 0.005
6.9 | 0.61 | 0.341 | 0.0042 | 0.0074 | 0 | 0.009 | 0.003
7.2 | 0.63 | -0.0018 | 0 | 0.0053 | 0 | 0.007 | 0
PROP | RPM | = | 2000
V | J | Pe | Ct | Cp | PWR | Torque | Thrust
(mph) | (Adv | Ratio) | (Hp) | (In-Lbf) | (Lbf)
0 | 0 | 0 | 0.0863 | 0.0305 | 0.005 | 0.154 | 0.228
0.5 | 0.02 | 0.0603 | 0.085 | 0.0307 | 0.005 | 0.155 | 0.225
1 | 0.04 | 0.118 | 0.0836 | 0.0308 | 0.005 | 0.155 | 0.221
1.5 | 0.07 | 0.1731 | 0.0821 | 0.0309 | 0.005 | 0.156 | 0.217
2 | 0.09 | 0.2255 | 0.0804 | 0.031 | 0.005 | 0.157 | 0.212
2.5 | 0.11 | 0.2752 | 0.0786 | 0.0311 | 0.005 | 0.157 | 0.208
3 | 0.13 | 0.322 | 0.0767 | 0.0311 | 0.005 | 0.157 | 0.203
3.5 | 0.15 | 0.3659 | 0.0746 | 0.0311 | 0.005 | 0.157 | 0.197
4 | 0.17 | 0.4069 | 0.0725 | 0.031 | 0.005 | 0.156 | 0.191
4.4 | 0.2 | 0.4448 | 0.0701 | 0.0309 | 0.005 | 0.156 | 0.185
4.9 | 0.22 | 0.4797 | 0.0676 | 0.0307 | 0.005 | 0.155 | 0.179
5.4 | 0.24 | 0.5114 | 0.0647 | 0.0303 | 0.005 | 0.153 | 0.171
5.9 | 0.26 | 0.54 | 0.0618 | 0.0299 | 0.005 | 0.151 | 0.163
6.4 | 0.28 | 0.5654 | 0.0588 | 0.0294 | 0.005 | 0.148 | 0.155
6.9 | 0.3 | 0.5878 | 0.0557 | 0.0289 | 0.005 | 0.146 | 0.147
7.4 | 0.33 | 0.6072 | 0.0525 | 0.0282 | 0.005 | 0.142 | 0.139
7.9 | 0.35 | 0.6237 | 0.0493 | 0.0275 | 0.004 | 0.139 | 0.13
8.4 | 0.37 | 0.6375 | 0.046 | 0.0267 | 0.004 | 0.135 | 0.121
8.9 | 0.39 | 0.6491 | 0.0425 | 0.0257 | 0.004 | 0.129 | 0.112
9.4 | 0.41 | 0.6583 | 0.039 | 0.0245 | 0.004 | 0.124 | 0.103
9.9 | 0.44 | 0.6653 | 0.0355 | 0.0232 | 0.004 | 0.117 | 0.094
10.4 | 0.46 | 0.6693 | 0.0318 | 0.0217 | 0.003 | 0.11 | 0.084
10.9 | 0.48 | 0.6694 | 0.0281 | 0.0201 | 0.003 | 0.101 | 0.074
11.4 | 0.5 | 0.6661 | 0.0242 | 0.0182 | 0.003 | 0.092 | 0.064
11.9 | 0.52 | 0.6546 | 0.0203 | 0.0162 | 0.003 | 0.082 | 0.054
12.4 | 0.54 | 0.6295 | 0.0164 | 0.0141 | 0.002 | 0.071 | 0.043
12.9 | 0.57 | 0.583 | 0.0123 | 0.012 | 0.002 | 0.06 | 0.033
13.3 | 0.59 | 0.5002 | 0.0083 | 0.0097 | 0.002 | 0.049 | 0.022
13.8 | 0.61 | 0.3413 | 0.0042 | 0.0074 | 0.001 | 0.037 | 0.011
14.3 | 0.63 | -0.0007 | 0 | 0.0053 | 0.001 | 0.027 | 0
PROP | RPM | = | 3000
V | J | Pe | Ct | Cp | PWR | Torque | Thrust
(mph) | (Adv | Ratio) | (Hp) | (In-Lbf) | (Lbf)
0 | 0 | 0 | 0.0862 | 0.0305 | 0.016 | 0.346 | 0.513
0.7 | 0.02 | 0.0603 | 0.085 | 0.0307 | 0.017 | 0.348 | 0.505
1.5 | 0.04 | 0.1179 | 0.0836 | 0.0308 | 0.017 | 0.35 | 0.497
2.2 | 0.07 | 0.173 | 0.0821 | 0.0309 | 0.017 | 0.351 | 0.488
3 | 0.09 | 0.2254 | 0.0804 | 0.031 | 0.017 | 0.352 | 0.478
3.7 | 0.11 | 0.275 | 0.0786 | 0.0311 | 0.017 | 0.353 | 0.467
4.4 | 0.13 | 0.3217 | 0.0767 | 0.0311 | 0.017 | 0.353 | 0.456
5.2 | 0.15 | 0.3656 | 0.0747 | 0.0311 | 0.017 | 0.353 | 0.444
5.9 | 0.17 | 0.4065 | 0.0725 | 0.031 | 0.017 | 0.352 | 0.431
6.7 | 0.2 | 0.4445 | 0.0702 | 0.0309 | 0.017 | 0.351 | 0.417
7.4 | 0.22 | 0.4793 | 0.0677 | 0.0307 | 0.017 | 0.348 | 0.402
8.2 | 0.24 | 0.5111 | 0.0648 | 0.0303 | 0.016 | 0.344 | 0.385
8.9 | 0.26 | 0.5397 | 0.0619 | 0.0299 | 0.016 | 0.34 | 0.368
9.6 | 0.28 | 0.5651 | 0.0589 | 0.0295 | 0.016 | 0.334 | 0.35
10.4 | 0.3 | 0.5876 | 0.0558 | 0.0289 | 0.016 | 0.328 | 0.332
11.1 | 0.33 | 0.607 | 0.0526 | 0.0283 | 0.015 | 0.321 | 0.313
11.9 | 0.35 | 0.6236 | 0.0494 | 0.0276 | 0.015 | 0.313 | 0.294
12.6 | 0.37 | 0.6374 | 0.0461 | 0.0267 | 0.014 | 0.304 | 0.274
13.3 | 0.39 | 0.6491 | 0.0427 | 0.0257 | 0.014 | 0.292 | 0.254
14.1 | 0.41 | 0.6583 | 0.0392 | 0.0246 | 0.013 | 0.279 | 0.233
14.8 | 0.43 | 0.6654 | 0.0356 | 0.0233 | 0.013 | 0.264 | 0.212
15.6 | 0.46 | 0.6694 | 0.0319 | 0.0218 | 0.012 | 0.247 | 0.19
16.3 | 0.48 | 0.6696 | 0.0282 | 0.0201 | 0.011 | 0.228 | 0.167
17.1 | 0.5 | 0.6664 | 0.0243 | 0.0182 | 0.01 | 0.207 | 0.145
17.8 | 0.52 | 0.6552 | 0.0204 | 0.0163 | 0.009 | 0.185 | 0.121
18.5 | 0.54 | 0.6299 | 0.0164 | 0.0142 | 0.008 | 0.161 | 0.097
19.3 | 0.57 | 0.5838 | 0.0124 | 0.012 | 0.006 | 0.136 | 0.074
20 | 0.59 | 0.499 | 0.0083 | 0.0097 | 0.005 | 0.11 | 0.049
20.8 | 0.61 | 0.338 | 0.0041 | 0.0074 | 0.004 | 0.084 | 0.024
21.5 | 0.63 | -0.0018 | 0 | 0.0052 | 0.003 | 0.06 | 0
PROP | RPM | = | 4000
V | J | Pe | Ct | Cp | PWR | Torque | Thrust
(mph) | (Adv | Ratio) | (Hp) | (In-Lbf) | (Lbf)
0 | 0 | 0 | 0.0865 | 0.0306 | 0.039 | 0.618 | 0.914
1 | 0.02 | 0.0602 | 0.0852 | 0.0308 | 0.039 | 0.621 | 0.901
2 | 0.04 | 0.1178 | 0.0838 | 0.0309 | 0.04 | 0.625 | 0.886
3 | 0.07 | 0.1728 | 0.0823 | 0.0311 | 0.04 | 0.627 | 0.87
4 | 0.09 | 0.2252 | 0.0807 | 0.0312 | 0.04 | 0.629 | 0.853
4.9 | 0.11 | 0.2748 | 0.0789 | 0.0312 | 0.04 | 0.63 | 0.834
5.9 | 0.13 | 0.3216 | 0.077 | 0.0312 | 0.04 | 0.63 | 0.813
6.9 | 0.15 | 0.3655 | 0.0749 | 0.0312 | 0.04 | 0.63 | 0.792
7.9 | 0.17 | 0.4064 | 0.0727 | 0.0311 | 0.04 | 0.628 | 0.769
8.9 | 0.2 | 0.4444 | 0.0704 | 0.031 | 0.04 | 0.626 | 0.744
9.9 | 0.22 | 0.4793 | 0.0679 | 0.0308 | 0.039 | 0.621 | 0.717
10.9 | 0.24 | 0.5111 | 0.065 | 0.0304 | 0.039 | 0.614 | 0.687
11.9 | 0.26 | 0.5397 | 0.0621 | 0.03 | 0.038 | 0.606 | 0.656
12.8 | 0.28 | 0.5652 | 0.0591 | 0.0295 | 0.038 | 0.596 | 0.625
13.8 | 0.3 | 0.5877 | 0.056 | 0.029 | 0.037 | 0.585 | 0.592
14.8 | 0.33 | 0.6072 | 0.0528 | 0.0284 | 0.036 | 0.573 | 0.558
15.8 | 0.35 | 0.6238 | 0.0496 | 0.0277 | 0.035 | 0.558 | 0.524
16.8 | 0.37 | 0.6376 | 0.0463 | 0.0268 | 0.034 | 0.541 | 0.489
17.8 | 0.39 | 0.6493 | 0.0428 | 0.0258 | 0.033 | 0.521 | 0.453
18.8 | 0.41 | 0.6585 | 0.0393 | 0.0247 | 0.032 | 0.498 | 0.416
19.8 | 0.43 | 0.6657 | 0.0357 | 0.0233 | 0.03 | 0.471 | 0.378
20.8 | 0.46 | 0.6697 | 0.032 | 0.0218 | 0.028 | 0.441 | 0.338
21.7 | 0.48 | 0.6699 | 0.0282 | 0.0202 | 0.026 | 0.407 | 0.299
22.7 | 0.5 | 0.6667 | 0.0244 | 0.0183 | 0.023 | 0.369 | 0.258
23.7 | 0.52 | 0.6554 | 0.0205 | 0.0163 | 0.021 | 0.329 | 0.216
24.7 | 0.54 | 0.6304 | 0.0165 | 0.0142 | 0.018 | 0.287 | 0.174
25.7 | 0.57 | 0.5841 | 0.0124 | 0.012 | 0.015 | 0.243 | 0.131
26.7 | 0.59 | 0.5007 | 0.0083 | 0.0098 | 0.012 | 0.197 | 0.088
27.7 | 0.61 | 0.3419 | 0.0042 | 0.0074 | 0.01 | 0.15 | 0.044
28.7 | 0.63 | -0.0018 | 0 | 0.0053 | 0.007 | 0.106 | 0
PROP | RPM | = | 5000
V | J | Pe | Ct | Cp | PWR | Torque | Thrust
(mph) | (Adv | Ratio) | (Hp) | (In-Lbf) | (Lbf)
0 | 0 | 0 | 0.0868 | 0.0302 | 0.076 | 0.954 | 1.434
1.2 | 0.02 | 0.0611 | 0.0856 | 0.0305 | 0.076 | 0.961 | 1.413
2.5 | 0.04 | 0.1195 | 0.0842 | 0.0306 | 0.077 | 0.966 | 1.39
3.7 | 0.07 | 0.1751 | 0.0826 | 0.0308 | 0.077 | 0.971 | 1.365
4.9 | 0.09 | 0.2281 | 0.081 | 0.0309 | 0.077 | 0.974 | 1.337
6.2 | 0.11 | 0.2782 | 0.0792 | 0.0309 | 0.077 | 0.976 | 1.308
7.4 | 0.13 | 0.3255 | 0.0773 | 0.031 | 0.077 | 0.977 | 1.276
8.6 | 0.15 | 0.37 | 0.0752 | 0.0309 | 0.077 | 0.976 | 1.242
9.9 | 0.17 | 0.4116 | 0.073 | 0.0309 | 0.077 | 0.973 | 1.206
11.1 | 0.2 | 0.4502 | 0.0707 | 0.0307 | 0.077 | 0.969 | 1.167
12.4 | 0.22 | 0.4859 | 0.0682 | 0.0305 | 0.076 | 0.962 | 1.126
13.6 | 0.24 | 0.5186 | 0.0653 | 0.0301 | 0.075 | 0.95 | 1.078
14.8 | 0.26 | 0.5482 | 0.0624 | 0.0297 | 0.074 | 0.936 | 1.03
16.1 | 0.28 | 0.5748 | 0.0593 | 0.0292 | 0.073 | 0.92 | 0.98
17.3 | 0.3 | 0.5985 | 0.0562 | 0.0286 | 0.072 | 0.902 | 0.928
18.5 | 0.33 | 0.6192 | 0.053 | 0.0279 | 0.07 | 0.881 | 0.876
19.8 | 0.35 | 0.637 | 0.0498 | 0.0272 | 0.068 | 0.857 | 0.822
21 | 0.37 | 0.6522 | 0.0464 | 0.0263 | 0.066 | 0.83 | 0.767
22.2 | 0.39 | 0.6651 | 0.043 | 0.0253 | 0.063 | 0.798 | 0.71
23.5 | 0.41 | 0.6754 | 0.0394 | 0.0241 | 0.06 | 0.761 | 0.651
24.7 | 0.43 | 0.6829 | 0.0358 | 0.0228 | 0.057 | 0.719 | 0.591
25.9 | 0.46 | 0.6872 | 0.0321 | 0.0213 | 0.053 | 0.673 | 0.53
27.2 | 0.48 | 0.6879 | 0.0283 | 0.0197 | 0.049 | 0.621 | 0.468
28.4 | 0.5 | 0.6846 | 0.0245 | 0.0179 | 0.045 | 0.563 | 0.404
29.6 | 0.52 | 0.673 | 0.0205 | 0.0159 | 0.04 | 0.502 | 0.339
30.9 | 0.54 | 0.6472 | 0.0165 | 0.0139 | 0.035 | 0.437 | 0.273
32.1 | 0.57 | 0.5999 | 0.0124 | 0.0117 | 0.029 | 0.37 | 0.205
33.4 | 0.59 | 0.5147 | 0.0083 | 0.0095 | 0.024 | 0.3 | 0.138
34.6 | 0.61 | 0.3513 | 0.0042 | 0.0072 | 0.018 | 0.228 | 0.069
35.8 | 0.63 | -0.0036 | 0 | 0.0051 | 0.013 | 0.161 | 0
PROP | RPM | = | 6000
V | J | Pe | Ct | Cp | PWR | Torque | Thrust
(mph) | (Adv | Ratio) | (Hp) | (In-Lbf) | (Lbf)
0 | 0 | 0 | 0.0871 | 0.0296 | 0.128 | 1.346 | 2.071
1.5 | 0.02 | 0.0624 | 0.0858 | 0.0299 | 0.129 | 1.357 | 2.041
3 | 0.04 | 0.1219 | 0.0844 | 0.0301 | 0.13 | 1.367 | 2.008
4.4 | 0.07 | 0.1785 | 0.0829 | 0.0303 | 0.131 | 1.375 | 1.972
5.9 | 0.09 | 0.2322 | 0.0813 | 0.0304 | 0.132 | 1.382 | 1.933
7.4 | 0.11 | 0.2831 | 0.0795 | 0.0305 | 0.132 | 1.386 | 1.89
8.9 | 0.13 | 0.3312 | 0.0776 | 0.0305 | 0.132 | 1.387 | 1.845
10.4 | 0.15 | 0.3764 | 0.0755 | 0.0305 | 0.132 | 1.386 | 1.796
11.9 | 0.17 | 0.4188 | 0.0733 | 0.0304 | 0.132 | 1.383 | 1.744
13.3 | 0.2 | 0.4583 | 0.071 | 0.0303 | 0.131 | 1.376 | 1.688
14.8 | 0.22 | 0.495 | 0.0685 | 0.0301 | 0.13 | 1.365 | 1.628
16.3 | 0.24 | 0.5289 | 0.0656 | 0.0297 | 0.128 | 1.347 | 1.56
17.8 | 0.26 | 0.5599 | 0.0626 | 0.0292 | 0.126 | 1.325 | 1.49
19.3 | 0.28 | 0.5881 | 0.0596 | 0.0286 | 0.124 | 1.3 | 1.417
20.7 | 0.3 | 0.6134 | 0.0565 | 0.028 | 0.121 | 1.272 | 1.343
22.2 | 0.33 | 0.6357 | 0.0533 | 0.0273 | 0.118 | 1.241 | 1.267
23.7 | 0.35 | 0.6553 | 0.05 | 0.0265 | 0.115 | 1.204 | 1.188
25.2 | 0.37 | 0.6723 | 0.0466 | 0.0256 | 0.111 | 1.163 | 1.108
26.7 | 0.39 | 0.6868 | 0.0431 | 0.0246 | 0.106 | 1.116 | 1.026
28.2 | 0.41 | 0.6986 | 0.0396 | 0.0234 | 0.101 | 1.063 | 0.941
29.6 | 0.43 | 0.7066 | 0.0359 | 0.0221 | 0.096 | 1.004 | 0.855
31.1 | 0.46 | 0.711 | 0.0322 | 0.0207 | 0.089 | 0.94 | 0.767
32.6 | 0.48 | 0.7122 | 0.0284 | 0.0191 | 0.083 | 0.867 | 0.676
34.1 | 0.5 | 0.7087 | 0.0246 | 0.0173 | 0.075 | 0.787 | 0.584
35.6 | 0.52 | 0.6964 | 0.0206 | 0.0154 | 0.067 | 0.701 | 0.49
37 | 0.54 | 0.6696 | 0.0166 | 0.0135 | 0.058 | 0.611 | 0.394
38.5 | 0.57 | 0.6208 | 0.0125 | 0.0114 | 0.049 | 0.517 | 0.297
40 | 0.59 | 0.5331 | 0.0084 | 0.0092 | 0.04 | 0.419 | 0.2
41.5 | 0.61 | 0.3642 | 0.0042 | 0.007 | 0.03 | 0.319 | 0.1
43 | 0.63 | -0.002 | 0 | 0.005 | 0.021 | 0.225 | 0
PROP | RPM | = | 7000
V | J | Pe | Ct | Cp | PWR | Torque | Thrust
(mph) | (Adv | Ratio) | (Hp) | (In-Lbf) | (Lbf)
0 | 0 | 0 | 0.0875 | 0.0292 | 0.201 | 1.805 | 2.832
1.7 | 0.02 | 0.0636 | 0.0863 | 0.0295 | 0.202 | 1.823 | 2.792
3.5 | 0.04 | 0.1242 | 0.0849 | 0.0297 | 0.204 | 1.839 | 2.747
5.2 | 0.07 | 0.1816 | 0.0834 | 0.03 | 0.206 | 1.852 | 2.698
6.9 | 0.09 | 0.2361 | 0.0817 | 0.0301 | 0.207 | 1.862 | 2.645
8.7 | 0.11 | 0.2876 | 0.0799 | 0.0302 | 0.208 | 1.869 | 2.587
10.4 | 0.13 | 0.3363 | 0.078 | 0.0303 | 0.208 | 1.871 | 2.524
12.1 | 0.15 | 0.3821 | 0.0759 | 0.0303 | 0.208 | 1.87 | 2.457
13.8 | 0.17 | 0.4252 | 0.0737 | 0.0302 | 0.207 | 1.865 | 2.386
15.6 | 0.2 | 0.4656 | 0.0714 | 0.03 | 0.206 | 1.856 | 2.31
17.3 | 0.22 | 0.5032 | 0.0688 | 0.0298 | 0.204 | 1.84 | 2.228
19 | 0.24 | 0.5381 | 0.0659 | 0.0293 | 0.201 | 1.813 | 2.134
20.8 | 0.26 | 0.5704 | 0.063 | 0.0288 | 0.198 | 1.781 | 2.038
22.5 | 0.28 | 0.6001 | 0.0599 | 0.0282 | 0.194 | 1.745 | 1.938
24.2 | 0.3 | 0.6269 | 0.0567 | 0.0276 | 0.189 | 1.704 | 1.836
26 | 0.33 | 0.6508 | 0.0535 | 0.0268 | 0.184 | 1.658 | 1.731
27.7 | 0.35 | 0.6719 | 0.0501 | 0.026 | 0.178 | 1.606 | 1.623
29.4 | 0.37 | 0.6906 | 0.0467 | 0.025 | 0.172 | 1.547 | 1.513
31.2 | 0.39 | 0.7067 | 0.0432 | 0.024 | 0.165 | 1.482 | 1.4
32.9 | 0.41 | 0.7198 | 0.0397 | 0.0228 | 0.156 | 1.409 | 1.284
34.6 | 0.44 | 0.7282 | 0.036 | 0.0215 | 0.148 | 1.33 | 1.166
36.3 | 0.46 | 0.7327 | 0.0323 | 0.0201 | 0.138 | 1.245 | 1.045
38.1 | 0.48 | 0.7343 | 0.0285 | 0.0186 | 0.127 | 1.147 | 0.921
39.8 | 0.5 | 0.7304 | 0.0246 | 0.0168 | 0.116 | 1.041 | 0.795
41.5 | 0.52 | 0.7174 | 0.0206 | 0.015 | 0.103 | 0.927 | 0.667
43.3 | 0.54 | 0.6894 | 0.0166 | 0.0131 | 0.09 | 0.809 | 0.537
45 | 0.57 | 0.639 | 0.0125 | 0.0111 | 0.076 | 0.684 | 0.405
46.7 | 0.59 | 0.5484 | 0.0084 | 0.009 | 0.062 | 0.555 | 0.271
48.5 | 0.61 | 0.3748 | 0.0042 | 0.0068 | 0.047 | 0.423 | 0.136
50.2 | 0.63 | -0.0028 | 0 | 0.0048 | 0.033 | 0.299 | -0.001
PROP | RPM | = | 8000
V | J | Pe | Ct | Cp | PWR | Torque | Thrust
(mph) | (Adv | Ratio) | (Hp) | (In-Lbf) | (Lbf)
0 | 0 | 0 | 0.0883 | 0.0308 | 0.316 | 2.489 | 3.734
2 | 0.02 | 0.0614 | 0.0871 | 0.0309 | 0.316 | 2.491 | 3.681
4 | 0.04 | 0.1207 | 0.0857 | 0.0309 | 0.316 | 2.492 | 3.621
5.9 | 0.07 | 0.1778 | 0.0841 | 0.0309 | 0.316 | 2.493 | 3.556
7.9 | 0.09 | 0.2325 | 0.0824 | 0.0309 | 0.316 | 2.492 | 3.485
9.9 | 0.11 | 0.2846 | 0.0806 | 0.0308 | 0.316 | 2.488 | 3.408
11.9 | 0.13 | 0.3342 | 0.0787 | 0.0307 | 0.315 | 2.48 | 3.325
13.8 | 0.15 | 0.3813 | 0.0765 | 0.0306 | 0.313 | 2.469 | 3.236
15.8 | 0.17 | 0.4257 | 0.0743 | 0.0304 | 0.311 | 2.453 | 3.141
17.8 | 0.2 | 0.4675 | 0.0719 | 0.0301 | 0.309 | 2.432 | 3.04
19.8 | 0.22 | 0.5065 | 0.0693 | 0.0298 | 0.305 | 2.404 | 2.931
21.8 | 0.24 | 0.5427 | 0.0664 | 0.0293 | 0.3 | 2.365 | 2.808
23.7 | 0.26 | 0.5759 | 0.0634 | 0.0287 | 0.295 | 2.321 | 2.681
25.7 | 0.28 | 0.6063 | 0.0603 | 0.0281 | 0.288 | 2.272 | 2.55
27.7 | 0.3 | 0.634 | 0.0571 | 0.0274 | 0.281 | 2.216 | 2.415
29.7 | 0.33 | 0.6588 | 0.0539 | 0.0267 | 0.273 | 2.154 | 2.277
31.6 | 0.35 | 0.681 | 0.0505 | 0.0258 | 0.265 | 2.085 | 2.136
33.6 | 0.37 | 0.7007 | 0.0471 | 0.0249 | 0.255 | 2.007 | 1.991
35.6 | 0.39 | 0.718 | 0.0436 | 0.0238 | 0.243 | 1.918 | 1.842
37.6 | 0.41 | 0.7323 | 0.04 | 0.0226 | 0.231 | 1.821 | 1.689
39.6 | 0.44 | 0.7414 | 0.0363 | 0.0213 | 0.218 | 1.719 | 1.534
41.5 | 0.46 | 0.747 | 0.0325 | 0.0199 | 0.204 | 1.606 | 1.375
43.5 | 0.48 | 0.749 | 0.0287 | 0.0183 | 0.188 | 1.481 | 1.213
45.5 | 0.5 | 0.7463 | 0.0248 | 0.0166 | 0.17 | 1.342 | 1.048
47.5 | 0.52 | 0.7338 | 0.0208 | 0.0148 | 0.152 | 1.195 | 0.88
49.4 | 0.54 | 0.7065 | 0.0168 | 0.0129 | 0.132 | 1.042 | 0.708
51.4 | 0.57 | 0.6564 | 0.0126 | 0.0109 | 0.112 | 0.88 | 0.535
53.4 | 0.59 | 0.5658 | 0.0085 | 0.0088 | 0.09 | 0.711 | 0.359
55.4 | 0.61 | 0.3897 | 0.0043 | 0.0067 | 0.068 | 0.539 | 0.18
57.4 | 0.63 | -0.0036 | 0 | 0.0047 | 0.048 | 0.377 | -0.001
PROP | RPM | = | 9000
V | J | Pe | Ct | Cp | PWR | Torque | Thrust
(mph) | (Adv | Ratio) | (Hp) | (In-Lbf) | (Lbf)
0 | 0 | 0 | 0.0894 | 0.0337 | 0.492 | 3.448 | 4.785
2.2 | 0.02 | 0.0575 | 0.0881 | 0.0333 | 0.486 | 3.402 | 4.716
4.4 | 0.04 | 0.1145 | 0.0867 | 0.0329 | 0.48 | 3.361 | 4.639
6.7 | 0.07 | 0.1705 | 0.0851 | 0.0325 | 0.475 | 3.325 | 4.554
8.9 | 0.09 | 0.225 | 0.0834 | 0.0322 | 0.47 | 3.292 | 4.462
11.1 | 0.11 | 0.2776 | 0.0815 | 0.0319 | 0.465 | 3.26 | 4.362
13.3 | 0.13 | 0.3283 | 0.0795 | 0.0316 | 0.461 | 3.226 | 4.254
15.6 | 0.15 | 0.3767 | 0.0774 | 0.0312 | 0.456 | 3.191 | 4.139
17.8 | 0.17 | 0.4227 | 0.0751 | 0.0309 | 0.45 | 3.153 | 4.016
20 | 0.2 | 0.4662 | 0.0726 | 0.0305 | 0.444 | 3.112 | 3.885
22.2 | 0.22 | 0.507 | 0.07 | 0.03 | 0.438 | 3.065 | 3.745
24.4 | 0.24 | 0.5445 | 0.067 | 0.0294 | 0.429 | 3.007 | 3.587
26.7 | 0.26 | 0.5785 | 0.064 | 0.0288 | 0.421 | 2.947 | 3.424
28.9 | 0.28 | 0.6094 | 0.0609 | 0.0282 | 0.412 | 2.883 | 3.257
31.1 | 0.3 | 0.6378 | 0.0577 | 0.0275 | 0.401 | 2.81 | 3.085
33.3 | 0.33 | 0.6633 | 0.0544 | 0.0267 | 0.39 | 2.73 | 2.909
35.6 | 0.35 | 0.6862 | 0.051 | 0.0258 | 0.377 | 2.64 | 2.729
37.8 | 0.37 | 0.7067 | 0.0475 | 0.0248 | 0.363 | 2.539 | 2.544
40 | 0.39 | 0.7248 | 0.044 | 0.0237 | 0.346 | 2.426 | 2.355
42.2 | 0.41 | 0.7402 | 0.0404 | 0.0225 | 0.329 | 2.301 | 2.161
44.4 | 0.43 | 0.7506 | 0.0367 | 0.0212 | 0.31 | 2.171 | 1.963
46.7 | 0.46 | 0.7574 | 0.0329 | 0.0198 | 0.289 | 2.027 | 1.762
48.9 | 0.48 | 0.7607 | 0.0291 | 0.0183 | 0.267 | 1.867 | 1.556
51.1 | 0.5 | 0.7592 | 0.0251 | 0.0165 | 0.241 | 1.691 | 1.345
53.3 | 0.52 | 0.7483 | 0.0211 | 0.0147 | 0.215 | 1.503 | 1.129
55.5 | 0.54 | 0.7221 | 0.017 | 0.0128 | 0.187 | 1.307 | 0.91
57.8 | 0.56 | 0.6731 | 0.0128 | 0.0108 | 0.157 | 1.101 | 0.687
60 | 0.59 | 0.5831 | 0.0086 | 0.0087 | 0.126 | 0.886 | 0.461
62.2 | 0.61 | 0.4049 | 0.0043 | 0.0065 | 0.095 | 0.664 | 0.232
64.4 | 0.63 | -0.0018 | 0 | 0.0045 | 0.066 | 0.459 | -0.001
PROP | RPM | = | 10000
V | J | Pe | Ct | Cp | PWR | Torque | Thrust
(mph) | (Adv | Ratio) | (Hp) | (In-Lbf) | (Lbf)
0 | 0 | 0 | 0.0906 | 0.0368 | 0.737 | 4.643 | 5.986
2.5 | 0.02 | 0.0542 | 0.0893 | 0.0358 | 0.717 | 4.52 | 5.9
4.9 | 0.04 | 0.1091 | 0.0878 | 0.035 | 0.7 | 4.413 | 5.803
7.4 | 0.07 | 0.1641 | 0.0862 | 0.0342 | 0.685 | 4.32 | 5.696
9.9 | 0.09 | 0.2184 | 0.0845 | 0.0336 | 0.673 | 4.239 | 5.579
12.3 | 0.11 | 0.2715 | 0.0825 | 0.033 | 0.661 | 4.167 | 5.452
14.8 | 0.13 | 0.3229 | 0.0805 | 0.0325 | 0.65 | 4.098 | 5.315
17.3 | 0.15 | 0.3726 | 0.0783 | 0.0319 | 0.639 | 4.03 | 5.169
19.8 | 0.17 | 0.42 | 0.0759 | 0.0314 | 0.629 | 3.963 | 5.014
22.2 | 0.2 | 0.465 | 0.0734 | 0.0309 | 0.618 | 3.894 | 4.849
24.7 | 0.22 | 0.5073 | 0.0707 | 0.0303 | 0.606 | 3.821 | 4.672
27.2 | 0.24 | 0.5461 | 0.0677 | 0.0296 | 0.593 | 3.74 | 4.474
29.6 | 0.26 | 0.5809 | 0.0646 | 0.029 | 0.581 | 3.661 | 4.27
32.1 | 0.28 | 0.6123 | 0.0615 | 0.0284 | 0.568 | 3.579 | 4.062
34.6 | 0.3 | 0.6412 | 0.0583 | 0.0276 | 0.553 | 3.487 | 3.849
37 | 0.33 | 0.6674 | 0.0549 | 0.0268 | 0.537 | 3.384 | 3.629
39.5 | 0.35 | 0.6911 | 0.0515 | 0.0259 | 0.519 | 3.27 | 3.404
42 | 0.37 | 0.7123 | 0.048 | 0.0249 | 0.499 | 3.143 | 3.173
44.4 | 0.39 | 0.7311 | 0.0445 | 0.0238 | 0.476 | 3.001 | 2.937
46.9 | 0.41 | 0.7474 | 0.0408 | 0.0225 | 0.451 | 2.843 | 2.695
49.4 | 0.43 | 0.7591 | 0.0371 | 0.0212 | 0.425 | 2.677 | 2.449
51.8 | 0.46 | 0.7669 | 0.0333 | 0.0198 | 0.396 | 2.496 | 2.197
54.3 | 0.48 | 0.7713 | 0.0294 | 0.0182 | 0.364 | 2.295 | 1.939
56.8 | 0.5 | 0.771 | 0.0254 | 0.0164 | 0.329 | 2.073 | 1.675
59.3 | 0.52 | 0.7612 | 0.0213 | 0.0146 | 0.292 | 1.84 | 1.406
61.7 | 0.54 | 0.7357 | 0.0171 | 0.0127 | 0.253 | 1.596 | 1.132
64.2 | 0.56 | 0.6876 | 0.0129 | 0.0106 | 0.213 | 1.342 | 0.855
66.7 | 0.59 | 0.5978 | 0.0087 | 0.0085 | 0.171 | 1.076 | 0.574
69.1 | 0.61 | 0.4179 | 0.0044 | 0.0064 | 0.127 | 0.802 | 0.289
71.6 | 0.63 | -0.003 | 0 | 0.0044 | 0.087 | 0.549 | -0.001
PROP | RPM | = | 11000
V | J | Pe | Ct | Cp | PWR | Torque | Thrust
(mph) | (Adv | Ratio) | (Hp) | (In-Lbf) | (Lbf)
0 | 0 | 0 | 0.0919 | 0.0402 | 1.072 | 6.142 | 7.347
2.7 | 0.02 | 0.0509 | 0.0906 | 0.0386 | 1.029 | 5.898 | 7.243
5.4 | 0.04 | 0.104 | 0.0891 | 0.0372 | 0.992 | 5.685 | 7.123
8.1 | 0.07 | 0.158 | 0.0875 | 0.0361 | 0.961 | 5.506 | 6.99
10.9 | 0.09 | 0.2121 | 0.0856 | 0.0351 | 0.935 | 5.355 | 6.846
13.6 | 0.11 | 0.2655 | 0.0837 | 0.0342 | 0.912 | 5.226 | 6.689
16.3 | 0.13 | 0.3176 | 0.0816 | 0.0335 | 0.892 | 5.109 | 6.519
19 | 0.15 | 0.3682 | 0.0793 | 0.0327 | 0.872 | 4.999 | 6.338
21.7 | 0.17 | 0.4168 | 0.0769 | 0.0321 | 0.854 | 4.893 | 6.145
24.4 | 0.2 | 0.4632 | 0.0743 | 0.0314 | 0.836 | 4.788 | 5.941
27.2 | 0.22 | 0.507 | 0.0716 | 0.0307 | 0.817 | 4.683 | 5.723
29.9 | 0.24 | 0.5469 | 0.0686 | 0.03 | 0.798 | 4.573 | 5.481
32.6 | 0.26 | 0.5825 | 0.0654 | 0.0293 | 0.78 | 4.47 | 5.231
35.3 | 0.28 | 0.6143 | 0.0623 | 0.0286 | 0.762 | 4.369 | 4.976
38 | 0.3 | 0.6437 | 0.059 | 0.0279 | 0.742 | 4.254 | 4.715
40.7 | 0.33 | 0.6706 | 0.0556 | 0.027 | 0.72 | 4.126 | 4.447
43.4 | 0.35 | 0.695 | 0.0522 | 0.0261 | 0.695 | 3.984 | 4.171
46.2 | 0.37 | 0.717 | 0.0486 | 0.0251 | 0.667 | 3.824 | 3.888
48.9 | 0.39 | 0.7365 | 0.045 | 0.0239 | 0.637 | 3.649 | 3.599
51.6 | 0.41 | 0.7536 | 0.0413 | 0.0226 | 0.603 | 3.455 | 3.303
54.3 | 0.43 | 0.7666 | 0.0375 | 0.0213 | 0.567 | 3.248 | 3.001
57 | 0.46 | 0.7756 | 0.0337 | 0.0198 | 0.528 | 3.025 | 2.693
59.7 | 0.48 | 0.7812 | 0.0297 | 0.0182 | 0.485 | 2.778 | 2.378
62.4 | 0.5 | 0.7821 | 0.0257 | 0.0164 | 0.438 | 2.507 | 2.055
65.2 | 0.52 | 0.7738 | 0.0216 | 0.0146 | 0.388 | 2.221 | 1.726
67.9 | 0.54 | 0.7497 | 0.0174 | 0.0126 | 0.336 | 1.924 | 1.391
70.6 | 0.56 | 0.7017 | 0.0131 | 0.0106 | 0.281 | 1.612 | 1.049
73.3 | 0.59 | 0.6119 | 0.0088 | 0.0084 | 0.225 | 1.288 | 0.704
76 | 0.61 | 0.4305 | 0.0044 | 0.0063 | 0.167 | 0.956 | 0.354
78.7 | 0.63 | -0.0022 | 0 | 0.0042 | 0.113 | 0.648 | -0.001
PROP | RPM | = | 12000
V | J | Pe | Ct | Cp | PWR | Torque | Thrust
(mph) | (Adv | Ratio) | (Hp) | (In-Lbf) | (Lbf)
0 | 0 | 0 | 0.0934 | 0.0444 | 1.535 | 8.064 | 8.887
3 | 0.02 | 0.0475 | 0.0921 | 0.0421 | 1.456 | 7.646 | 8.763
5.9 | 0.04 | 0.0986 | 0.0906 | 0.0399 | 1.381 | 7.254 | 8.619
8.9 | 0.07 | 0.1518 | 0.0889 | 0.0382 | 1.32 | 6.931 | 8.456
11.8 | 0.09 | 0.2058 | 0.087 | 0.0367 | 1.271 | 6.675 | 8.279
14.8 | 0.11 | 0.2595 | 0.085 | 0.0356 | 1.231 | 6.464 | 8.087
17.8 | 0.13 | 0.3122 | 0.0828 | 0.0346 | 1.196 | 6.282 | 7.88
20.7 | 0.15 | 0.3636 | 0.0805 | 0.0337 | 1.164 | 6.116 | 7.658
23.7 | 0.17 | 0.4133 | 0.078 | 0.0328 | 1.135 | 5.96 | 7.423
26.7 | 0.2 | 0.4609 | 0.0754 | 0.032 | 1.106 | 5.81 | 7.174
29.6 | 0.22 | 0.506 | 0.0726 | 0.0312 | 1.078 | 5.664 | 6.909
32.6 | 0.24 | 0.5471 | 0.0696 | 0.0304 | 1.051 | 5.518 | 6.616
35.5 | 0.26 | 0.5835 | 0.0664 | 0.0296 | 1.025 | 5.385 | 6.313
38.5 | 0.28 | 0.6157 | 0.0631 | 0.029 | 1.001 | 5.26 | 6.006
41.5 | 0.3 | 0.6456 | 0.0598 | 0.0282 | 0.975 | 5.119 | 5.69
44.4 | 0.33 | 0.6732 | 0.0564 | 0.0273 | 0.944 | 4.96 | 5.366
47.4 | 0.35 | 0.6982 | 0.0529 | 0.0264 | 0.911 | 4.787 | 5.036
50.3 | 0.37 | 0.7209 | 0.0494 | 0.0253 | 0.874 | 4.593 | 4.695
53.3 | 0.39 | 0.7412 | 0.0457 | 0.0241 | 0.833 | 4.377 | 4.346
56.3 | 0.41 | 0.759 | 0.0419 | 0.0228 | 0.788 | 4.141 | 3.988
59.2 | 0.43 | 0.7734 | 0.0381 | 0.0214 | 0.74 | 3.886 | 3.623
62.2 | 0.46 | 0.7835 | 0.0342 | 0.0199 | 0.688 | 3.614 | 3.251
65.2 | 0.48 | 0.7902 | 0.0301 | 0.0182 | 0.631 | 3.312 | 2.868
68.1 | 0.5 | 0.7921 | 0.026 | 0.0164 | 0.568 | 2.984 | 2.477
71.1 | 0.52 | 0.7848 | 0.0219 | 0.0145 | 0.502 | 2.637 | 2.079
74 | 0.54 | 0.7617 | 0.0176 | 0.0126 | 0.434 | 2.281 | 1.675
77 | 0.56 | 0.7151 | 0.0133 | 0.0105 | 0.363 | 1.909 | 1.265
80 | 0.59 | 0.6259 | 0.0089 | 0.0084 | 0.29 | 1.522 | 0.85
82.9 | 0.61 | 0.4423 | 0.0045 | 0.0062 | 0.214 | 1.123 | 0.428
85.9 | 0.63 | -0.0035 | 0 | 0.0042 | 0.144 | 0.755 | -0.002
PROP | RPM | = | 13000
V | J | Pe | Ct | Cp | PWR | Torque | Thrust
(mph) | (Adv | Ratio) | (Hp) | (In-Lbf) | (Lbf)
0 | 0 | 0 | 0.0951 | 0.0496 | 2.18 | 10.567 | 10.616
3.2 | 0.02 | 0.0438 | 0.0939 | 0.0465 | 2.047 | 9.923 | 10.481
6.4 | 0.04 | 0.092 | 0.0924 | 0.0436 | 1.916 | 9.287 | 10.312
9.6 | 0.07 | 0.1447 | 0.0906 | 0.0408 | 1.793 | 8.693 | 10.115
12.8 | 0.09 | 0.1989 | 0.0887 | 0.0387 | 1.702 | 8.251 | 9.9
16 | 0.11 | 0.2531 | 0.0866 | 0.0371 | 1.633 | 7.917 | 9.668
19.2 | 0.13 | 0.3063 | 0.0844 | 0.0359 | 1.577 | 7.646 | 9.418
22.4 | 0.15 | 0.3585 | 0.082 | 0.0347 | 1.528 | 7.407 | 9.151
25.6 | 0.17 | 0.4091 | 0.0794 | 0.0337 | 1.483 | 7.188 | 8.868
28.9 | 0.2 | 0.4577 | 0.0767 | 0.0327 | 1.44 | 6.982 | 8.568
32.1 | 0.22 | 0.504 | 0.0739 | 0.0318 | 1.399 | 6.785 | 8.249
35.3 | 0.24 | 0.5461 | 0.0708 | 0.0309 | 1.36 | 6.595 | 7.9
38.5 | 0.26 | 0.5835 | 0.0675 | 0.0301 | 1.325 | 6.425 | 7.538
41.7 | 0.28 | 0.6161 | 0.0642 | 0.0294 | 1.294 | 6.272 | 7.172
44.9 | 0.3 | 0.6464 | 0.0609 | 0.0286 | 1.259 | 6.102 | 6.797
48.1 | 0.33 | 0.6745 | 0.0574 | 0.0277 | 1.219 | 5.91 | 6.411
51.3 | 0.35 | 0.7003 | 0.0539 | 0.0267 | 1.175 | 5.697 | 6.015
54.5 | 0.37 | 0.7237 | 0.0503 | 0.0256 | 1.127 | 5.462 | 5.61
57.7 | 0.39 | 0.7449 | 0.0465 | 0.0244 | 1.073 | 5.202 | 5.194
60.9 | 0.41 | 0.7635 | 0.0427 | 0.0231 | 1.015 | 4.919 | 4.769
64.1 | 0.43 | 0.7792 | 0.0388 | 0.0216 | 0.951 | 4.61 | 4.333
67.3 | 0.46 | 0.7906 | 0.0348 | 0.0201 | 0.883 | 4.28 | 3.887
70.5 | 0.48 | 0.7985 | 0.0307 | 0.0184 | 0.808 | 3.919 | 3.432
73.7 | 0.5 | 0.8016 | 0.0266 | 0.0165 | 0.727 | 3.526 | 2.965
76.9 | 0.52 | 0.796 | 0.0223 | 0.0146 | 0.642 | 3.114 | 2.492
80.2 | 0.54 | 0.7748 | 0.018 | 0.0126 | 0.555 | 2.689 | 2.01
83.4 | 0.56 | 0.7298 | 0.0136 | 0.0105 | 0.463 | 2.246 | 1.521
86.6 | 0.59 | 0.6418 | 0.0092 | 0.0084 | 0.368 | 1.783 | 1.023
89.8 | 0.61 | 0.4636 | 0.0047 | 0.0062 | 0.272 | 1.316 | 0.526
93 | 0.63 | 0.0177 | 0.0001 | 0.0041 | 0.181 | 0.878 | 0.013
PROP | RPM | = | 13999
V | J | Pe | Ct | Cp | PWR | Torque | Thrust
(mph) | (Adv | Ratio) | (Hp) | (In-Lbf) | (Lbf)
0 | 0 | 0 | 0.0968 | 0.0564 | 3.096 | 13.939 | 12.527
3.5 | 0.02 | 0.0397 | 0.096 | 0.0525 | 2.882 | 12.975 | 12.426
6.9 | 0.04 | 0.0842 | 0.0946 | 0.0488 | 2.679 | 12.058 | 12.247
10.4 | 0.07 | 0.1342 | 0.0928 | 0.045 | 2.471 | 11.122 | 12.012
13.8 | 0.09 | 0.1905 | 0.0907 | 0.0413 | 2.271 | 10.223 | 11.747
17.3 | 0.11 | 0.2461 | 0.0886 | 0.0391 | 2.145 | 9.657 | 11.469
20.7 | 0.13 | 0.3001 | 0.0862 | 0.0374 | 2.055 | 9.25 | 11.165
24.2 | 0.15 | 0.353 | 0.0838 | 0.036 | 1.979 | 8.91 | 10.844
27.6 | 0.17 | 0.4044 | 0.0811 | 0.0348 | 1.913 | 8.612 | 10.505
31.1 | 0.2 | 0.4538 | 0.0784 | 0.0337 | 1.852 | 8.339 | 10.147
34.5 | 0.22 | 0.5011 | 0.0754 | 0.0327 | 1.794 | 8.078 | 9.768
38 | 0.24 | 0.5443 | 0.0723 | 0.0317 | 1.74 | 7.834 | 9.354
41.4 | 0.26 | 0.5826 | 0.0689 | 0.0308 | 1.692 | 7.618 | 8.925
44.9 | 0.28 | 0.6156 | 0.0656 | 0.0301 | 1.651 | 7.431 | 8.492
48.3 | 0.3 | 0.6464 | 0.0622 | 0.0292 | 1.604 | 7.223 | 8.048
51.8 | 0.33 | 0.6749 | 0.0586 | 0.0283 | 1.553 | 6.991 | 7.591
55.2 | 0.35 | 0.7014 | 0.055 | 0.0272 | 1.496 | 6.733 | 7.123
58.7 | 0.37 | 0.7257 | 0.0513 | 0.0261 | 1.433 | 6.449 | 6.644
62.1 | 0.39 | 0.7476 | 0.0475 | 0.0248 | 1.364 | 6.14 | 6.155
65.6 | 0.41 | 0.7671 | 0.0437 | 0.0235 | 1.289 | 5.802 | 5.653
69 | 0.43 | 0.7839 | 0.0397 | 0.022 | 1.207 | 5.435 | 5.141
72.5 | 0.46 | 0.7967 | 0.0356 | 0.0204 | 1.119 | 5.039 | 4.614
75.9 | 0.48 | 0.806 | 0.0315 | 0.0186 | 1.024 | 4.609 | 4.075
79.4 | 0.5 | 0.8106 | 0.0272 | 0.0168 | 0.921 | 4.145 | 3.526
82.8 | 0.52 | 0.8068 | 0.0229 | 0.0148 | 0.812 | 3.655 | 2.965
86.3 | 0.54 | 0.7881 | 0.0185 | 0.0127 | 0.699 | 3.147 | 2.394
89.7 | 0.56 | 0.745 | 0.014 | 0.0106 | 0.583 | 2.624 | 1.815
93.2 | 0.59 | 0.6583 | 0.0094 | 0.0084 | 0.461 | 2.073 | 1.22
96.6 | 0.61 | 0.4738 | 0.0048 | 0.0061 | 0.335 | 1.508 | 0.616
100.1 | 0.63 | -0.0028 | 0 | 0.004 | 0.218 | 0.983 | -0.002
PROP | RPM | = | 15000
V | J | Pe | Ct | Cp | PWR | Torque | Thrust
(mph) | (Adv | Ratio) | (Hp) | (In-Lbf) | (Lbf)
0 | 0 | 0 | 0.0985 | 0.0662 | 4.471 | 18.785 | 14.641
3.7 | 0.02 | 0.0348 | 0.098 | 0.0611 | 4.13 | 17.354 | 14.562
7.4 | 0.04 | 0.0753 | 0.0974 | 0.0561 | 3.787 | 15.912 | 14.469
11.1 | 0.07 | 0.122 | 0.096 | 0.0512 | 3.46 | 14.538 | 14.269
14.8 | 0.09 | 0.1745 | 0.0938 | 0.0467 | 3.153 | 13.247 | 13.947
18.5 | 0.11 | 0.2352 | 0.0914 | 0.0422 | 2.848 | 11.965 | 13.583
22.2 | 0.13 | 0.2952 | 0.0888 | 0.0392 | 2.646 | 11.119 | 13.203
25.9 | 0.15 | 0.3486 | 0.0862 | 0.0375 | 2.536 | 10.654 | 12.809
29.6 | 0.17 | 0.4005 | 0.0834 | 0.0361 | 2.441 | 10.258 | 12.396
33.3 | 0.2 | 0.45 | 0.0805 | 0.0349 | 2.36 | 9.917 | 11.969
37 | 0.22 | 0.4974 | 0.0775 | 0.0338 | 2.284 | 9.596 | 11.521
40.7 | 0.24 | 0.541 | 0.0742 | 0.0327 | 2.212 | 9.295 | 11.035
44.4 | 0.26 | 0.5799 | 0.0708 | 0.0318 | 2.148 | 9.023 | 10.525
48.1 | 0.28 | 0.6134 | 0.0674 | 0.031 | 2.092 | 8.791 | 10.012
51.8 | 0.3 | 0.6445 | 0.0638 | 0.0301 | 2.032 | 8.536 | 9.486
55.5 | 0.33 | 0.6735 | 0.0602 | 0.0291 | 1.964 | 8.253 | 8.945
59.2 | 0.35 | 0.7005 | 0.0565 | 0.028 | 1.89 | 7.941 | 8.392
62.9 | 0.37 | 0.7252 | 0.0527 | 0.0268 | 1.81 | 7.604 | 7.83
66.6 | 0.39 | 0.7478 | 0.0488 | 0.0255 | 1.723 | 7.239 | 7.259
70.3 | 0.41 | 0.768 | 0.0449 | 0.0241 | 1.627 | 6.836 | 6.669
74 | 0.43 | 0.7854 | 0.0408 | 0.0225 | 1.523 | 6.399 | 6.066
77.6 | 0.46 | 0.7995 | 0.0366 | 0.0209 | 1.411 | 5.928 | 5.447
81.3 | 0.48 | 0.8096 | 0.0324 | 0.0191 | 1.29 | 5.419 | 4.814
85 | 0.5 | 0.8151 | 0.028 | 0.0171 | 1.158 | 4.868 | 4.164
88.7 | 0.52 | 0.8122 | 0.0236 | 0.0151 | 1.021 | 4.289 | 3.503
92.4 | 0.54 | 0.7949 | 0.019 | 0.013 | 0.877 | 3.684 | 2.827
96.1 | 0.56 | 0.7529 | 0.0144 | 0.0108 | 0.728 | 3.058 | 2.137
99.8 | 0.59 | 0.6662 | 0.0097 | 0.0085 | 0.575 | 2.417 | 1.44
103.5 | 0.61 | 0.4789 | 0.0049 | 0.0062 | 0.419 | 1.762 | 0.728
107.2 | 0.63 | -0.0261 | -0.0002 | 0.004 | 0.269 | 1.13 | -0.025
PROP | RPM | = | 16000
V | J | Pe | Ct | Cp | PWR | Torque | Thrust
(mph) | (Adv | Ratio) | (Hp) | (In-Lbf) | (Lbf)
0 | 0 | 0 | 0.1006 | 0.0897 | 7.355 | 28.972 | 17.008
3.9 | 0.02 | 0.0257 | 0.1003 | 0.0841 | 6.899 | 27.174 | 16.954
7.9 | 0.04 | 0.0551 | 0.0999 | 0.0783 | 6.419 | 25.285 | 16.887
11.8 | 0.06 | 0.089 | 0.0994 | 0.0723 | 5.93 | 23.357 | 16.808
15.7 | 0.09 | 0.1283 | 0.0984 | 0.0663 | 5.432 | 21.397 | 16.64
19.6 | 0.11 | 0.1741 | 0.0967 | 0.06 | 4.919 | 19.375 | 16.358
23.6 | 0.13 | 0.2281 | 0.0946 | 0.0537 | 4.403 | 17.343 | 15.991
27.5 | 0.15 | 0.2861 | 0.0921 | 0.0487 | 3.99 | 15.716 | 15.58
31.4 | 0.17 | 0.3539 | 0.0894 | 0.0436 | 3.576 | 14.085 | 15.111
35.3 | 0.19 | 0.4129 | 0.0864 | 0.0406 | 3.332 | 13.124 | 14.603
39.3 | 0.22 | 0.4673 | 0.0829 | 0.0383 | 3.141 | 12.372 | 14.021
43.2 | 0.24 | 0.5135 | 0.0792 | 0.0366 | 3.005 | 11.836 | 13.399
47.1 | 0.26 | 0.5553 | 0.0753 | 0.0351 | 2.881 | 11.35 | 12.736
51 | 0.28 | 0.5934 | 0.0714 | 0.0338 | 2.768 | 10.903 | 12.07
55 | 0.3 | 0.6313 | 0.0673 | 0.0322 | 2.641 | 10.402 | 11.376
58.9 | 0.32 | 0.6655 | 0.0631 | 0.0307 | 2.519 | 9.921 | 10.674
62.8 | 0.35 | 0.6931 | 0.0592 | 0.0295 | 2.418 | 9.526 | 10.007
66.7 | 0.37 | 0.7183 | 0.0553 | 0.0282 | 2.315 | 9.119 | 9.345
70.7 | 0.39 | 0.7415 | 0.0512 | 0.0269 | 2.202 | 8.674 | 8.666
74.6 | 0.41 | 0.7626 | 0.0471 | 0.0253 | 2.078 | 8.186 | 7.968
78.5 | 0.43 | 0.7813 | 0.0429 | 0.0237 | 1.943 | 7.655 | 7.253
82.4 | 0.45 | 0.7971 | 0.0385 | 0.0219 | 1.797 | 7.08 | 6.517
86.4 | 0.47 | 0.8092 | 0.0341 | 0.02 | 1.64 | 6.46 | 5.762
90.3 | 0.5 | 0.8163 | 0.0295 | 0.018 | 1.472 | 5.8 | 4.992
94.2 | 0.52 | 0.8136 | 0.0249 | 0.0158 | 1.299 | 5.119 | 4.208
98.1 | 0.54 | 0.7939 | 0.0202 | 0.0137 | 1.123 | 4.425 | 3.408
102.1 | 0.56 | 0.7472 | 0.0153 | 0.0115 | 0.943 | 3.714 | 2.588
106 | 0.58 | 0.6553 | 0.0103 | 0.0092 | 0.754 | 2.97 | 1.748
109.9 | 0.6 | 0.4656 | 0.0052 | 0.0068 | 0.558 | 2.198 | 0.887
113.8 | 0.63 | -0.0017 | 0 | 0.0047 | 0.382 | 1.504 | -0.002
PROP | RPM | = | 17000
V | J | Pe | Ct | Cp | PWR | Torque | Thrust
(mph) | (Adv | Ratio) | (Hp) | (In-Lbf) | (Lbf)
0 | 0 | 0 | 0.1001 | 0.0866 | 8.516 | 31.571 | 19.103
4.2 | 0.02 | 0.0259 | 0.0999 | 0.0832 | 8.18 | 30.327 | 19.067
8.3 | 0.04 | 0.0539 | 0.0997 | 0.0797 | 7.838 | 29.059 | 19.026
12.5 | 0.06 | 0.0845 | 0.0994 | 0.0761 | 7.483 | 27.741 | 18.977
16.7 | 0.09 | 0.1179 | 0.0991 | 0.0725 | 7.132 | 26.44 | 18.921
20.8 | 0.11 | 0.1531 | 0.0984 | 0.0693 | 6.812 | 25.256 | 18.778
25 | 0.13 | 0.1899 | 0.097 | 0.0661 | 6.497 | 24.088 | 18.516
29.2 | 0.15 | 0.2278 | 0.0953 | 0.0632 | 6.214 | 23.036 | 18.202
33.3 | 0.17 | 0.268 | 0.0935 | 0.0602 | 5.918 | 21.94 | 17.849
37.5 | 0.19 | 0.3178 | 0.0913 | 0.0557 | 5.482 | 20.323 | 17.428
41.7 | 0.22 | 0.3703 | 0.0888 | 0.0517 | 5.085 | 18.85 | 16.95
45.8 | 0.24 | 0.425 | 0.0858 | 0.0479 | 4.709 | 17.459 | 16.382
50 | 0.26 | 0.4755 | 0.0822 | 0.0448 | 4.402 | 16.318 | 15.701
54.1 | 0.28 | 0.5245 | 0.0784 | 0.0419 | 4.119 | 15.269 | 14.962
58.3 | 0.3 | 0.5653 | 0.0742 | 0.0396 | 3.896 | 14.444 | 14.164
62.5 | 0.32 | 0.5973 | 0.0698 | 0.0378 | 3.717 | 13.781 | 13.327
66.6 | 0.34 | 0.6262 | 0.0656 | 0.0362 | 3.556 | 13.185 | 12.531
70.8 | 0.37 | 0.654 | 0.0614 | 0.0344 | 3.383 | 12.543 | 11.717
75 | 0.39 | 0.6762 | 0.0571 | 0.0328 | 3.225 | 11.955 | 10.907
79.1 | 0.41 | 0.7032 | 0.0526 | 0.0306 | 3.013 | 11.172 | 10.041
83.3 | 0.43 | 0.7239 | 0.0479 | 0.0285 | 2.808 | 10.409 | 9.149
87.5 | 0.45 | 0.7366 | 0.0431 | 0.0265 | 2.605 | 9.658 | 8.227
91.6 | 0.47 | 0.7409 | 0.0382 | 0.0245 | 2.406 | 8.92 | 7.295
95.8 | 0.5 | 0.7379 | 0.0333 | 0.0224 | 2.198 | 8.15 | 6.349
100 | 0.52 | 0.7256 | 0.0281 | 0.0201 | 1.974 | 7.317 | 5.373
104.1 | 0.54 | 0.6975 | 0.0229 | 0.0177 | 1.739 | 6.448 | 4.369
108.3 | 0.56 | 0.6497 | 0.0174 | 0.015 | 1.478 | 5.479 | 3.325
112.5 | 0.58 | 0.559 | 0.0118 | 0.0123 | 1.205 | 4.468 | 2.246
116.6 | 0.6 | 0.3893 | 0.0059 | 0.0092 | 0.903 | 3.347 | 1.13
120.8 | 0.63 | -0.0022 | 0 | 0.0064 | 0.631 | 2.34 | -0.004
PROP | RPM | = | 18000
V | J | Pe | Ct | Cp | PWR | Torque | Thrust
(mph) | (Adv | Ratio) | (Hp) | (In-Lbf) | (Lbf)
0 | 0 | 0 | 0.0982 | 0.0862 | 10.059 | 35.219 | 21.013
4.5 | 0.02 | 0.0259 | 0.0979 | 0.0823 | 9.603 | 33.624 | 20.954
8.9 | 0.04 | 0.0543 | 0.0976 | 0.0784 | 9.147 | 32.028 | 20.888
13.4 | 0.07 | 0.0858 | 0.0972 | 0.0741 | 8.653 | 30.299 | 20.809
17.8 | 0.09 | 0.1208 | 0.0968 | 0.0699 | 8.155 | 28.555 | 20.722
22.3 | 0.11 | 0.1606 | 0.0963 | 0.0654 | 7.632 | 26.724 | 20.619
26.8 | 0.13 | 0.2047 | 0.0952 | 0.0608 | 7.102 | 24.868 | 20.383
31.2 | 0.15 | 0.2547 | 0.0937 | 0.0562 | 6.555 | 22.952 | 20.063
35.7 | 0.17 | 0.3007 | 0.0918 | 0.0532 | 6.213 | 21.753 | 19.642
40.1 | 0.2 | 0.3418 | 0.0897 | 0.0515 | 6.007 | 21.033 | 19.188
44.6 | 0.22 | 0.381 | 0.0874 | 0.05 | 5.834 | 20.427 | 18.695
49 | 0.24 | 0.4174 | 0.0847 | 0.0487 | 5.682 | 19.896 | 18.135
53.5 | 0.26 | 0.4511 | 0.0818 | 0.0474 | 5.539 | 19.393 | 17.513
58 | 0.28 | 0.4908 | 0.0787 | 0.0454 | 5.305 | 18.577 | 16.845
62.4 | 0.31 | 0.5263 | 0.0752 | 0.0436 | 5.092 | 17.831 | 16.102
66.9 | 0.33 | 0.5548 | 0.0713 | 0.042 | 4.904 | 17.172 | 15.255
71.3 | 0.35 | 0.581 | 0.0671 | 0.0403 | 4.702 | 16.464 | 14.361
75.8 | 0.37 | 0.6055 | 0.0629 | 0.0385 | 4.497 | 15.745 | 13.47
80.3 | 0.39 | 0.6279 | 0.0588 | 0.0367 | 4.285 | 15.005 | 12.574
84.7 | 0.41 | 0.6466 | 0.0546 | 0.0349 | 4.079 | 14.283 | 11.676
89.2 | 0.44 | 0.6558 | 0.0503 | 0.0334 | 3.904 | 13.671 | 10.767
93.6 | 0.46 | 0.6594 | 0.0458 | 0.0318 | 3.715 | 13.006 | 9.81
98.1 | 0.48 | 0.6573 | 0.0411 | 0.03 | 3.503 | 12.265 | 8.802
102.6 | 0.5 | 0.6516 | 0.036 | 0.0277 | 3.234 | 11.323 | 7.705
107 | 0.52 | 0.6362 | 0.0307 | 0.0252 | 2.945 | 10.311 | 6.565
111.5 | 0.54 | 0.6164 | 0.0251 | 0.0222 | 2.593 | 9.078 | 5.376
115.9 | 0.57 | 0.569 | 0.0192 | 0.0191 | 2.232 | 7.816 | 4.109
120.4 | 0.59 | 0.475 | 0.0129 | 0.016 | 1.869 | 6.543 | 2.765
124.8 | 0.61 | 0.2987 | 0.0065 | 0.0133 | 1.554 | 5.441 | 1.395
129.3 | 0.63 | -0.0033 | -0.0001 | 0.0108 | 1.265 | 4.431 | -0.012
PROP | RPM | = | 19000
V | J | Pe | Ct | Cp | PWR | Torque | Thrust
(mph) | (Adv | Ratio) | (Hp) | (In-Lbf) | (Lbf)
0 | 0 | 0 | 0.0942 | 0.0653 | 8.964 | 29.735 | 22.457
4.6 | 0.02 | 0.0313 | 0.0939 | 0.0646 | 8.872 | 29.429 | 22.4
9.3 | 0.04 | 0.0632 | 0.0936 | 0.0637 | 8.746 | 29.013 | 22.331
13.9 | 0.06 | 0.0963 | 0.0933 | 0.0624 | 8.574 | 28.441 | 22.246
18.6 | 0.09 | 0.1301 | 0.0929 | 0.0614 | 8.436 | 27.984 | 22.159
23.2 | 0.11 | 0.1647 | 0.0925 | 0.0604 | 8.29 | 27.5 | 22.062
27.9 | 0.13 | 0.2004 | 0.0921 | 0.0593 | 8.141 | 27.005 | 21.962
32.5 | 0.15 | 0.2365 | 0.0913 | 0.0581 | 7.974 | 26.452 | 21.766
37.1 | 0.17 | 0.2721 | 0.0898 | 0.0568 | 7.793 | 25.849 | 21.415
41.8 | 0.19 | 0.3125 | 0.088 | 0.0545 | 7.481 | 24.815 | 20.986
46.4 | 0.21 | 0.3533 | 0.086 | 0.0524 | 7.188 | 23.843 | 20.514
51.1 | 0.24 | 0.3924 | 0.0837 | 0.0505 | 6.929 | 22.986 | 19.971
55.7 | 0.26 | 0.4284 | 0.0811 | 0.0488 | 6.704 | 22.239 | 19.335
60.3 | 0.28 | 0.4588 | 0.0783 | 0.0477 | 6.549 | 21.724 | 18.673
65 | 0.3 | 0.4791 | 0.0757 | 0.0475 | 6.528 | 21.653 | 18.046
69.6 | 0.32 | 0.505 | 0.0724 | 0.0463 | 6.351 | 21.067 | 17.273
74.3 | 0.34 | 0.528 | 0.0681 | 0.0444 | 6.095 | 20.217 | 16.249
78.9 | 0.37 | 0.5486 | 0.0635 | 0.0423 | 5.81 | 19.273 | 15.147
83.6 | 0.39 | 0.5686 | 0.0588 | 0.04 | 5.49 | 18.211 | 14.01
88.2 | 0.41 | 0.5843 | 0.0538 | 0.0376 | 5.163 | 17.127 | 12.828
92.8 | 0.43 | 0.598 | 0.0488 | 0.0351 | 4.815 | 15.971 | 11.63
97.5 | 0.45 | 0.6004 | 0.044 | 0.0331 | 4.545 | 15.077 | 10.499
102.1 | 0.47 | 0.5976 | 0.0394 | 0.0312 | 4.285 | 14.215 | 9.404
106.8 | 0.49 | 0.5872 | 0.0347 | 0.0292 | 4.006 | 13.29 | 8.263
111.4 | 0.52 | 0.5681 | 0.0298 | 0.0271 | 3.717 | 12.328 | 7.107
116 | 0.54 | 0.5367 | 0.0248 | 0.0248 | 3.406 | 11.299 | 5.908
120.7 | 0.56 | 0.4807 | 0.0191 | 0.0222 | 3.046 | 10.104 | 4.549
125.3 | 0.58 | 0.3872 | 0.013 | 0.0194 | 2.67 | 8.856 | 3.093
130 | 0.6 | 0.2382 | 0.0066 | 0.0167 | 2.293 | 7.605 | 1.576
134.6 | 0.62 | 0.0017 | 0 | 0.014 | 1.925 | 6.386 | 0.009
PROP | RPM | = | 20000
V | J | Pe | Ct | Cp | PWR | Torque | Thrust
(mph) | (Adv | Ratio) | (Hp) | (In-Lbf) | (Lbf)
0 | 0 | 0 | 0.0908 | 0.0655 | 10.489 | 33.052 | 23.995
4.8 | 0.02 | 0.0302 | 0.0904 | 0.0636 | 10.189 | 32.109 | 23.878
9.7 | 0.04 | 0.0613 | 0.0899 | 0.0623 | 9.975 | 31.434 | 23.751
14.5 | 0.06 | 0.093 | 0.0894 | 0.0613 | 9.809 | 30.911 | 23.625
19.3 | 0.08 | 0.1257 | 0.0889 | 0.06 | 9.616 | 30.302 | 23.489
24.1 | 0.11 | 0.1642 | 0.0869 | 0.0562 | 8.997 | 28.351 | 22.963
29 | 0.13 | 0.1971 | 0.0877 | 0.0567 | 9.074 | 28.593 | 23.168
33.8 | 0.15 | 0.2353 | 0.087 | 0.0549 | 8.797 | 27.723 | 22.979
38.6 | 0.17 | 0.2752 | 0.0859 | 0.053 | 8.491 | 26.758 | 22.695
43.4 | 0.19 | 0.3119 | 0.0843 | 0.0516 | 8.267 | 26.053 | 22.268
48.3 | 0.21 | 0.3443 | 0.0823 | 0.0508 | 8.128 | 25.613 | 21.745
53.1 | 0.23 | 0.3742 | 0.08 | 0.0499 | 7.995 | 25.193 | 21.133
57.9 | 0.25 | 0.4015 | 0.0773 | 0.0491 | 7.855 | 24.753 | 20.424
62.7 | 0.28 | 0.4269 | 0.0743 | 0.0481 | 7.698 | 24.258 | 19.642
67.6 | 0.3 | 0.4497 | 0.0712 | 0.0471 | 7.538 | 23.755 | 18.816
72.4 | 0.32 | 0.4702 | 0.0679 | 0.046 | 7.368 | 23.22 | 17.951
77.2 | 0.34 | 0.4883 | 0.0646 | 0.0449 | 7.194 | 22.669 | 17.06
82 | 0.36 | 0.5038 | 0.061 | 0.0437 | 6.997 | 22.048 | 16.112
86.9 | 0.38 | 0.517 | 0.057 | 0.0421 | 6.748 | 21.266 | 15.063
91.7 | 0.4 | 0.5259 | 0.0523 | 0.0401 | 6.428 | 20.258 | 13.827
96.5 | 0.42 | 0.5315 | 0.0474 | 0.0379 | 6.069 | 19.124 | 12.532
101.3 | 0.45 | 0.532 | 0.0423 | 0.0355 | 5.684 | 17.911 | 11.19
106.2 | 0.47 | 0.5266 | 0.0372 | 0.033 | 5.278 | 16.632 | 9.816
111 | 0.49 | 0.514 | 0.032 | 0.0304 | 4.866 | 15.335 | 8.452
115.8 | 0.51 | 0.4919 | 0.0268 | 0.0278 | 4.445 | 14.006 | 7.079
120.6 | 0.53 | 0.4581 | 0.0217 | 0.0251 | 4.021 | 12.672 | 5.726
125.5 | 0.55 | 0.4039 | 0.0165 | 0.0226 | 3.615 | 11.392 | 4.364
130.3 | 0.57 | 0.3144 | 0.0112 | 0.0205 | 3.283 | 10.345 | 2.971
135.1 | 0.59 | 0.1858 | 0.0058 | 0.0185 | 2.965 | 9.345 | 1.529
139.9 | 0.62 | -0.0033 | -0.0001 | 0.0165 | 2.64 | 8.319 | -0.024