## Sheet1
12x6 | (12x6.dat) | 2014-12-20
====== | PERFORMANCE | DATA | (versus | advance | ratio | and | MPH) | ======
DEFINITIONS:
J=V/nD | (advance | ratio)
Ct=T/(rho | * | n**2 | * | D**4) | (thrust | coef.)
Cp=P/(rho | * | n**3 | * | D**5) | (power | coef.)
Pe=Ct*J/Cp | (efficiency)
V | (model | speed | in | MPH)
PROP | RPM | = | 1000
V | J | Pe | Ct | Cp | PWR | Torque | Thrust
(mph) | (Adv | Ratio) | (Hp) | (In-Lbf) | (Lbf)
0 | 0 | 0 | 0.107 | 0.0438 | 0.001 | 0.055 | 0.071
0.3 | 0.03 | 0.0607 | 0.1058 | 0.0442 | 0.001 | 0.056 | 0.07
0.6 | 0.05 | 0.119 | 0.1045 | 0.0445 | 0.001 | 0.056 | 0.069
0.9 | 0.08 | 0.1749 | 0.103 | 0.0448 | 0.001 | 0.056 | 0.068
1.2 | 0.1 | 0.2282 | 0.1013 | 0.045 | 0.001 | 0.057 | 0.067
1.4 | 0.13 | 0.279 | 0.0995 | 0.0452 | 0.001 | 0.057 | 0.066
1.7 | 0.15 | 0.3272 | 0.0974 | 0.0452 | 0.001 | 0.057 | 0.064
2 | 0.18 | 0.3727 | 0.0951 | 0.0453 | 0.001 | 0.057 | 0.063
2.3 | 0.2 | 0.4154 | 0.0927 | 0.0452 | 0.001 | 0.057 | 0.061
2.6 | 0.23 | 0.4553 | 0.09 | 0.0451 | 0.001 | 0.057 | 0.059
2.9 | 0.25 | 0.4923 | 0.0871 | 0.0448 | 0.001 | 0.057 | 0.058
3.2 | 0.28 | 0.5264 | 0.0841 | 0.0445 | 0.001 | 0.056 | 0.056
3.5 | 0.3 | 0.5574 | 0.0808 | 0.0441 | 0.001 | 0.056 | 0.053
3.7 | 0.33 | 0.5855 | 0.0772 | 0.0434 | 0.001 | 0.055 | 0.051
4 | 0.35 | 0.6104 | 0.0731 | 0.0425 | 0.001 | 0.054 | 0.048
4.3 | 0.38 | 0.6321 | 0.069 | 0.0415 | 0.001 | 0.052 | 0.046
4.6 | 0.41 | 0.6508 | 0.0647 | 0.0403 | 0.001 | 0.051 | 0.043
4.9 | 0.43 | 0.6665 | 0.0603 | 0.039 | 0.001 | 0.049 | 0.04
5.2 | 0.46 | 0.6796 | 0.0559 | 0.0375 | 0.001 | 0.047 | 0.037
5.5 | 0.48 | 0.6902 | 0.0513 | 0.0358 | 0.001 | 0.045 | 0.034
5.8 | 0.51 | 0.6985 | 0.0466 | 0.0338 | 0.001 | 0.043 | 0.031
6 | 0.53 | 0.7042 | 0.0418 | 0.0316 | 0.001 | 0.04 | 0.028
6.3 | 0.56 | 0.7067 | 0.0369 | 0.0291 | 0.001 | 0.037 | 0.024
6.6 | 0.58 | 0.7052 | 0.0319 | 0.0264 | 0.001 | 0.033 | 0.021
6.9 | 0.61 | 0.6982 | 0.0268 | 0.0233 | 0 | 0.029 | 0.018
7.2 | 0.63 | 0.6785 | 0.0216 | 0.0201 | 0 | 0.025 | 0.014
7.5 | 0.66 | 0.6382 | 0.0163 | 0.0168 | 0 | 0.021 | 0.011
7.8 | 0.68 | 0.5594 | 0.0109 | 0.0134 | 0 | 0.017 | 0.007
8.1 | 0.71 | 0.3976 | 0.0055 | 0.0098 | 0 | 0.012 | 0.004
8.4 | 0.73 | -0.0017 | 0 | 0.0063 | 0 | 0.008 | 0
PROP | RPM | = | 2000
V | J | Pe | Ct | Cp | PWR | Torque | Thrust
(mph) | (Adv | Ratio) | (Hp) | (In-Lbf) | (Lbf)
0 | 0 | 0 | 0.1071 | 0.0439 | 0.007 | 0.221 | 0.283
0.6 | 0.03 | 0.0607 | 0.1059 | 0.0442 | 0.007 | 0.223 | 0.28
1.2 | 0.05 | 0.119 | 0.1046 | 0.0446 | 0.007 | 0.225 | 0.276
1.7 | 0.08 | 0.1748 | 0.1031 | 0.0448 | 0.007 | 0.226 | 0.272
2.3 | 0.1 | 0.2282 | 0.1014 | 0.0451 | 0.007 | 0.227 | 0.268
2.9 | 0.13 | 0.279 | 0.0996 | 0.0452 | 0.007 | 0.228 | 0.263
3.5 | 0.15 | 0.3271 | 0.0975 | 0.0453 | 0.007 | 0.229 | 0.258
4 | 0.18 | 0.3726 | 0.0952 | 0.0453 | 0.007 | 0.229 | 0.252
4.6 | 0.2 | 0.4154 | 0.0928 | 0.0453 | 0.007 | 0.228 | 0.245
5.2 | 0.23 | 0.4553 | 0.0901 | 0.0451 | 0.007 | 0.228 | 0.238
5.8 | 0.25 | 0.4923 | 0.0872 | 0.0449 | 0.007 | 0.227 | 0.23
6.3 | 0.28 | 0.5264 | 0.0842 | 0.0446 | 0.007 | 0.225 | 0.222
6.9 | 0.3 | 0.5575 | 0.0809 | 0.0441 | 0.007 | 0.223 | 0.214
7.5 | 0.33 | 0.5855 | 0.0773 | 0.0435 | 0.007 | 0.219 | 0.204
8.1 | 0.35 | 0.6104 | 0.0732 | 0.0426 | 0.007 | 0.215 | 0.194
8.6 | 0.38 | 0.6322 | 0.0691 | 0.0415 | 0.007 | 0.21 | 0.182
9.2 | 0.41 | 0.6509 | 0.0648 | 0.0404 | 0.006 | 0.204 | 0.171
9.8 | 0.43 | 0.6666 | 0.0604 | 0.0391 | 0.006 | 0.197 | 0.16
10.4 | 0.46 | 0.6797 | 0.0559 | 0.0376 | 0.006 | 0.19 | 0.148
10.9 | 0.48 | 0.6903 | 0.0514 | 0.0358 | 0.006 | 0.181 | 0.136
11.5 | 0.51 | 0.6986 | 0.0467 | 0.0339 | 0.005 | 0.171 | 0.123
12.1 | 0.53 | 0.7043 | 0.0419 | 0.0316 | 0.005 | 0.16 | 0.111
12.7 | 0.56 | 0.7068 | 0.0369 | 0.0292 | 0.005 | 0.147 | 0.098
13.2 | 0.58 | 0.7053 | 0.0319 | 0.0264 | 0.004 | 0.133 | 0.084
13.8 | 0.61 | 0.6982 | 0.0268 | 0.0233 | 0.004 | 0.118 | 0.071
14.4 | 0.63 | 0.6785 | 0.0216 | 0.0201 | 0.003 | 0.102 | 0.057
15 | 0.66 | 0.638 | 0.0163 | 0.0168 | 0.003 | 0.085 | 0.043
15.6 | 0.68 | 0.5593 | 0.0109 | 0.0134 | 0.002 | 0.067 | 0.029
16.1 | 0.71 | 0.3971 | 0.0055 | 0.0098 | 0.002 | 0.049 | 0.014
16.7 | 0.74 | -0.0027 | 0 | 0.0063 | 0.001 | 0.032 | 0
PROP | RPM | = | 3000
V | J | Pe | Ct | Cp | PWR | Torque | Thrust
(mph) | (Adv | Ratio) | (Hp) | (In-Lbf) | (Lbf)
0 | 0 | 0 | 0.1071 | 0.0439 | 0.024 | 0.499 | 0.637
0.9 | 0.03 | 0.0606 | 0.1059 | 0.0443 | 0.024 | 0.503 | 0.63
1.7 | 0.05 | 0.1188 | 0.1046 | 0.0446 | 0.024 | 0.506 | 0.622
2.6 | 0.08 | 0.1746 | 0.1031 | 0.0449 | 0.024 | 0.51 | 0.613
3.5 | 0.1 | 0.2279 | 0.1014 | 0.0451 | 0.024 | 0.512 | 0.603
4.3 | 0.13 | 0.2786 | 0.0996 | 0.0453 | 0.024 | 0.514 | 0.592
5.2 | 0.15 | 0.3267 | 0.0975 | 0.0454 | 0.025 | 0.515 | 0.58
6 | 0.18 | 0.3722 | 0.0953 | 0.0454 | 0.025 | 0.515 | 0.566
6.9 | 0.2 | 0.4149 | 0.0928 | 0.0453 | 0.025 | 0.515 | 0.552
7.8 | 0.23 | 0.4548 | 0.0902 | 0.0452 | 0.024 | 0.513 | 0.536
8.6 | 0.25 | 0.4918 | 0.0873 | 0.045 | 0.024 | 0.511 | 0.519
9.5 | 0.28 | 0.5258 | 0.0842 | 0.0446 | 0.024 | 0.507 | 0.501
10.4 | 0.3 | 0.5569 | 0.081 | 0.0442 | 0.024 | 0.502 | 0.481
11.2 | 0.33 | 0.585 | 0.0774 | 0.0436 | 0.024 | 0.495 | 0.46
12.1 | 0.35 | 0.61 | 0.0734 | 0.0427 | 0.023 | 0.484 | 0.436
13 | 0.38 | 0.6317 | 0.0692 | 0.0416 | 0.023 | 0.473 | 0.412
13.8 | 0.41 | 0.6505 | 0.065 | 0.0405 | 0.022 | 0.46 | 0.386
14.7 | 0.43 | 0.6664 | 0.0606 | 0.0392 | 0.021 | 0.445 | 0.36
15.5 | 0.46 | 0.6795 | 0.0561 | 0.0377 | 0.02 | 0.428 | 0.334
16.4 | 0.48 | 0.6901 | 0.0515 | 0.0359 | 0.019 | 0.408 | 0.306
17.3 | 0.51 | 0.6985 | 0.0468 | 0.034 | 0.018 | 0.386 | 0.278
18.1 | 0.53 | 0.7043 | 0.042 | 0.0318 | 0.017 | 0.36 | 0.25
19 | 0.56 | 0.7069 | 0.0371 | 0.0293 | 0.016 | 0.332 | 0.221
19.9 | 0.58 | 0.7056 | 0.0321 | 0.0265 | 0.014 | 0.301 | 0.191
20.7 | 0.61 | 0.6988 | 0.0269 | 0.0234 | 0.013 | 0.266 | 0.16
21.6 | 0.63 | 0.6795 | 0.0217 | 0.0202 | 0.011 | 0.23 | 0.129
22.5 | 0.66 | 0.6395 | 0.0164 | 0.0169 | 0.009 | 0.192 | 0.097
23.3 | 0.68 | 0.5614 | 0.011 | 0.0134 | 0.007 | 0.152 | 0.065
24.2 | 0.71 | 0.4002 | 0.0055 | 0.0098 | 0.005 | 0.111 | 0.033
25 | 0.73 | -0.0022 | 0 | 0.0063 | 0.003 | 0.071 | 0
PROP | RPM | = | 4000
V | J | Pe | Ct | Cp | PWR | Torque | Thrust
(mph) | (Adv | Ratio) | (Hp) | (In-Lbf) | (Lbf)
0 | 0 | 0 | 0.1072 | 0.0428 | 0.055 | 0.865 | 1.133
1.2 | 0.03 | 0.0621 | 0.1061 | 0.0433 | 0.055 | 0.874 | 1.121
2.3 | 0.05 | 0.1215 | 0.1047 | 0.0437 | 0.056 | 0.882 | 1.107
3.5 | 0.08 | 0.1783 | 0.1033 | 0.044 | 0.056 | 0.889 | 1.091
4.6 | 0.1 | 0.2324 | 0.1016 | 0.0443 | 0.057 | 0.895 | 1.074
5.8 | 0.13 | 0.2837 | 0.0997 | 0.0445 | 0.057 | 0.899 | 1.054
6.9 | 0.15 | 0.3324 | 0.0977 | 0.0447 | 0.057 | 0.902 | 1.032
8.1 | 0.18 | 0.3784 | 0.0954 | 0.0447 | 0.057 | 0.903 | 1.009
9.2 | 0.2 | 0.4216 | 0.093 | 0.0447 | 0.057 | 0.902 | 0.983
10.4 | 0.23 | 0.462 | 0.0903 | 0.0446 | 0.057 | 0.9 | 0.955
11.5 | 0.25 | 0.4997 | 0.0875 | 0.0444 | 0.057 | 0.895 | 0.924
12.7 | 0.28 | 0.5345 | 0.0844 | 0.044 | 0.056 | 0.888 | 0.892
13.8 | 0.3 | 0.5666 | 0.0811 | 0.0435 | 0.056 | 0.879 | 0.857
15 | 0.33 | 0.5958 | 0.0776 | 0.0429 | 0.055 | 0.865 | 0.82
16.1 | 0.35 | 0.6221 | 0.0735 | 0.0419 | 0.054 | 0.846 | 0.777
17.3 | 0.38 | 0.6453 | 0.0693 | 0.0408 | 0.052 | 0.824 | 0.733
18.4 | 0.41 | 0.6657 | 0.0651 | 0.0396 | 0.051 | 0.8 | 0.688
19.6 | 0.43 | 0.6833 | 0.0607 | 0.0382 | 0.049 | 0.772 | 0.641
20.7 | 0.46 | 0.6982 | 0.0562 | 0.0367 | 0.047 | 0.74 | 0.594
21.9 | 0.48 | 0.7106 | 0.0515 | 0.0349 | 0.045 | 0.705 | 0.545
23 | 0.51 | 0.7203 | 0.0468 | 0.0329 | 0.042 | 0.665 | 0.495
24.2 | 0.53 | 0.7267 | 0.042 | 0.0307 | 0.039 | 0.621 | 0.444
25.3 | 0.56 | 0.7299 | 0.037 | 0.0283 | 0.036 | 0.571 | 0.392
26.5 | 0.58 | 0.729 | 0.032 | 0.0256 | 0.033 | 0.516 | 0.338
27.6 | 0.61 | 0.7219 | 0.0269 | 0.0226 | 0.029 | 0.457 | 0.284
28.8 | 0.63 | 0.7017 | 0.0216 | 0.0195 | 0.025 | 0.394 | 0.229
29.9 | 0.66 | 0.6603 | 0.0163 | 0.0163 | 0.021 | 0.329 | 0.172
31.1 | 0.68 | 0.5795 | 0.011 | 0.0129 | 0.017 | 0.261 | 0.116
32.2 | 0.71 | 0.4123 | 0.0055 | 0.0095 | 0.012 | 0.191 | 0.058
33.4 | 0.73 | -0.003 | 0 | 0.0061 | 0.008 | 0.123 | 0
PROP | RPM | = | 5000
V | J | Pe | Ct | Cp | PWR | Torque | Thrust
(mph) | (Adv | Ratio) | (Hp) | (In-Lbf) | (Lbf)
0 | 0 | 0 | 0.1074 | 0.0415 | 0.104 | 1.309 | 1.774
1.4 | 0.03 | 0.064 | 0.1063 | 0.042 | 0.105 | 1.326 | 1.755
2.9 | 0.05 | 0.125 | 0.105 | 0.0425 | 0.106 | 1.342 | 1.734
4.3 | 0.08 | 0.183 | 0.1035 | 0.043 | 0.108 | 1.356 | 1.71
5.8 | 0.1 | 0.238 | 0.1019 | 0.0434 | 0.108 | 1.367 | 1.683
7.2 | 0.13 | 0.2902 | 0.1 | 0.0436 | 0.109 | 1.377 | 1.652
8.6 | 0.15 | 0.3395 | 0.098 | 0.0439 | 0.11 | 1.383 | 1.618
10.1 | 0.18 | 0.386 | 0.0958 | 0.044 | 0.11 | 1.386 | 1.581
11.5 | 0.2 | 0.4298 | 0.0933 | 0.044 | 0.11 | 1.387 | 1.541
12.9 | 0.23 | 0.4709 | 0.0907 | 0.0439 | 0.11 | 1.384 | 1.497
14.4 | 0.25 | 0.5093 | 0.0878 | 0.0436 | 0.109 | 1.377 | 1.45
15.8 | 0.28 | 0.545 | 0.0847 | 0.0433 | 0.108 | 1.366 | 1.399
17.3 | 0.3 | 0.5781 | 0.0815 | 0.0428 | 0.107 | 1.35 | 1.345
18.7 | 0.33 | 0.6086 | 0.0779 | 0.0421 | 0.105 | 1.328 | 1.286
20.1 | 0.35 | 0.6365 | 0.0738 | 0.0411 | 0.103 | 1.297 | 1.219
21.6 | 0.38 | 0.6615 | 0.0696 | 0.04 | 0.1 | 1.261 | 1.15
23 | 0.41 | 0.6838 | 0.0653 | 0.0387 | 0.097 | 1.22 | 1.079
24.5 | 0.43 | 0.7035 | 0.0609 | 0.0373 | 0.093 | 1.175 | 1.006
25.9 | 0.46 | 0.7205 | 0.0564 | 0.0356 | 0.089 | 1.124 | 0.931
27.3 | 0.48 | 0.7349 | 0.0517 | 0.0338 | 0.085 | 1.068 | 0.854
28.8 | 0.51 | 0.7461 | 0.047 | 0.0319 | 0.08 | 1.005 | 0.775
30.2 | 0.53 | 0.7532 | 0.0421 | 0.0297 | 0.074 | 0.938 | 0.695
31.6 | 0.56 | 0.7569 | 0.0372 | 0.0273 | 0.068 | 0.862 | 0.614
33.1 | 0.58 | 0.7562 | 0.0321 | 0.0247 | 0.062 | 0.78 | 0.53
34.5 | 0.61 | 0.7487 | 0.0269 | 0.0219 | 0.055 | 0.69 | 0.445
36 | 0.63 | 0.7274 | 0.0217 | 0.0189 | 0.047 | 0.595 | 0.358
37.4 | 0.66 | 0.6842 | 0.0164 | 0.0157 | 0.039 | 0.496 | 0.27
38.8 | 0.68 | 0.6006 | 0.011 | 0.0125 | 0.031 | 0.394 | 0.181
40.3 | 0.71 | 0.4266 | 0.0055 | 0.0092 | 0.023 | 0.289 | 0.091
41.7 | 0.73 | -0.0036 | 0 | 0.0059 | 0.015 | 0.185 | 0
PROP | RPM | = | 6000
V | J | Pe | Ct | Cp | PWR | Torque | Thrust
(mph) | (Adv | Ratio) | (Hp) | (In-Lbf) | (Lbf)
0 | 0 | 0 | 0.1081 | 0.0444 | 0.192 | 2.015 | 2.571
1.7 | 0.03 | 0.0608 | 0.107 | 0.0445 | 0.192 | 2.022 | 2.545
3.5 | 0.05 | 0.1198 | 0.1057 | 0.0447 | 0.193 | 2.028 | 2.514
5.2 | 0.08 | 0.1768 | 0.1042 | 0.0448 | 0.194 | 2.033 | 2.479
6.9 | 0.1 | 0.2316 | 0.1026 | 0.0448 | 0.194 | 2.036 | 2.439
8.6 | 0.13 | 0.2842 | 0.1007 | 0.0448 | 0.194 | 2.036 | 2.395
10.4 | 0.15 | 0.3344 | 0.0986 | 0.0448 | 0.194 | 2.034 | 2.346
12.1 | 0.18 | 0.3822 | 0.0964 | 0.0447 | 0.193 | 2.028 | 2.292
13.8 | 0.2 | 0.4275 | 0.0939 | 0.0445 | 0.192 | 2.019 | 2.233
15.5 | 0.23 | 0.4703 | 0.0912 | 0.0442 | 0.191 | 2.006 | 2.169
17.3 | 0.25 | 0.5105 | 0.0883 | 0.0438 | 0.189 | 1.988 | 2.1
19 | 0.28 | 0.5482 | 0.0852 | 0.0433 | 0.187 | 1.965 | 2.026
20.7 | 0.3 | 0.5832 | 0.0819 | 0.0426 | 0.184 | 1.937 | 1.947
22.4 | 0.33 | 0.6155 | 0.0783 | 0.0418 | 0.181 | 1.9 | 1.861
24.2 | 0.35 | 0.6451 | 0.0742 | 0.0407 | 0.176 | 1.85 | 1.764
25.9 | 0.38 | 0.6714 | 0.0699 | 0.0395 | 0.171 | 1.796 | 1.663
27.6 | 0.4 | 0.695 | 0.0656 | 0.0382 | 0.165 | 1.736 | 1.56
29.3 | 0.43 | 0.716 | 0.0612 | 0.0368 | 0.159 | 1.669 | 1.455
31.1 | 0.46 | 0.7346 | 0.0566 | 0.0351 | 0.152 | 1.594 | 1.346
32.8 | 0.48 | 0.7505 | 0.0519 | 0.0333 | 0.144 | 1.511 | 1.235
34.5 | 0.51 | 0.7628 | 0.0472 | 0.0313 | 0.135 | 1.422 | 1.122
36.2 | 0.53 | 0.771 | 0.0423 | 0.0292 | 0.126 | 1.325 | 1.006
38 | 0.56 | 0.7754 | 0.0373 | 0.0268 | 0.116 | 1.217 | 0.888
39.7 | 0.58 | 0.7757 | 0.0323 | 0.0242 | 0.105 | 1.099 | 0.767
41.4 | 0.61 | 0.7688 | 0.0271 | 0.0214 | 0.092 | 0.971 | 0.643
43.1 | 0.63 | 0.7476 | 0.0218 | 0.0184 | 0.08 | 0.837 | 0.518
44.9 | 0.66 | 0.7044 | 0.0164 | 0.0154 | 0.066 | 0.697 | 0.391
46.6 | 0.68 | 0.6199 | 0.011 | 0.0121 | 0.053 | 0.552 | 0.262
48.3 | 0.71 | 0.4436 | 0.0055 | 0.0088 | 0.038 | 0.402 | 0.132
50 | 0.73 | -0.0037 | 0 | 0.0056 | 0.024 | 0.254 | -0.001
PROP | RPM | = | 7000
V | J | Pe | Ct | Cp | PWR | Torque | Thrust
(mph) | (Adv | Ratio) | (Hp) | (In-Lbf) | (Lbf)
0 | 0 | 0 | 0.1096 | 0.0527 | 0.362 | 3.255 | 3.547
2 | 0.03 | 0.053 | 0.1084 | 0.0518 | 0.355 | 3.2 | 3.51
4 | 0.05 | 0.1065 | 0.1071 | 0.0509 | 0.349 | 3.146 | 3.467
6 | 0.08 | 0.16 | 0.1056 | 0.0501 | 0.344 | 3.096 | 3.418
8 | 0.1 | 0.2132 | 0.1039 | 0.0493 | 0.338 | 3.047 | 3.362
10.1 | 0.13 | 0.2656 | 0.1019 | 0.0485 | 0.333 | 3.001 | 3.3
12.1 | 0.15 | 0.3169 | 0.0998 | 0.0478 | 0.328 | 2.955 | 3.23
14.1 | 0.18 | 0.3666 | 0.0974 | 0.0471 | 0.323 | 2.909 | 3.154
16.1 | 0.2 | 0.4145 | 0.0949 | 0.0463 | 0.318 | 2.864 | 3.071
18.1 | 0.23 | 0.4602 | 0.0921 | 0.0456 | 0.313 | 2.817 | 2.982
20.1 | 0.25 | 0.5036 | 0.0891 | 0.0448 | 0.307 | 2.767 | 2.885
22.1 | 0.28 | 0.5444 | 0.0859 | 0.0439 | 0.302 | 2.715 | 2.781
24.1 | 0.3 | 0.5824 | 0.0825 | 0.043 | 0.295 | 2.658 | 2.671
26.2 | 0.33 | 0.6175 | 0.0788 | 0.042 | 0.288 | 2.594 | 2.55
28.2 | 0.35 | 0.6489 | 0.0747 | 0.0407 | 0.28 | 2.519 | 2.416
30.2 | 0.38 | 0.6763 | 0.0704 | 0.0395 | 0.271 | 2.441 | 2.278
32.2 | 0.4 | 0.7007 | 0.066 | 0.0381 | 0.262 | 2.358 | 2.137
34.2 | 0.43 | 0.7226 | 0.0616 | 0.0366 | 0.252 | 2.265 | 1.992
36.2 | 0.46 | 0.742 | 0.057 | 0.035 | 0.24 | 2.161 | 1.844
38.2 | 0.48 | 0.7589 | 0.0523 | 0.0331 | 0.227 | 2.047 | 1.692
40.2 | 0.51 | 0.7724 | 0.0475 | 0.0311 | 0.214 | 1.922 | 1.537
42.3 | 0.53 | 0.7819 | 0.0426 | 0.0289 | 0.199 | 1.788 | 1.378
44.3 | 0.56 | 0.7879 | 0.0376 | 0.0266 | 0.182 | 1.642 | 1.217
46.3 | 0.58 | 0.7896 | 0.0325 | 0.024 | 0.165 | 1.481 | 1.053
48.3 | 0.61 | 0.7846 | 0.0273 | 0.0211 | 0.145 | 1.307 | 0.885
50.3 | 0.63 | 0.7648 | 0.022 | 0.0182 | 0.125 | 1.126 | 0.713
52.3 | 0.66 | 0.7228 | 0.0166 | 0.0151 | 0.104 | 0.936 | 0.539
54.3 | 0.68 | 0.6394 | 0.0112 | 0.0119 | 0.082 | 0.737 | 0.361
56.3 | 0.71 | 0.4623 | 0.0056 | 0.0086 | 0.059 | 0.531 | 0.181
58.4 | 0.73 | -0.0033 | 0 | 0.0053 | 0.037 | 0.33 | -0.001
PROP | RPM | = | 8000
V | J | Pe | Ct | Cp | PWR | Torque | Thrust
(mph) | (Adv | Ratio) | (Hp) | (In-Lbf) | (Lbf)
0 | 0 | 0 | 0.1111 | 0.0607 | 0.622 | 4.897 | 4.696
2.3 | 0.03 | 0.0474 | 0.1099 | 0.0587 | 0.602 | 4.742 | 4.647
4.6 | 0.05 | 0.0966 | 0.1086 | 0.0569 | 0.583 | 4.594 | 4.59
6.9 | 0.08 | 0.1473 | 0.107 | 0.0552 | 0.566 | 4.455 | 4.524
9.2 | 0.1 | 0.1988 | 0.1052 | 0.0536 | 0.549 | 4.326 | 4.449
11.5 | 0.13 | 0.2509 | 0.1032 | 0.0521 | 0.534 | 4.205 | 4.364
13.8 | 0.15 | 0.3026 | 0.101 | 0.0507 | 0.52 | 4.093 | 4.271
16.1 | 0.18 | 0.3537 | 0.0986 | 0.0494 | 0.506 | 3.987 | 4.168
18.4 | 0.2 | 0.4035 | 0.0959 | 0.0481 | 0.493 | 3.887 | 4.056
20.7 | 0.23 | 0.4516 | 0.0931 | 0.047 | 0.481 | 3.791 | 3.935
23 | 0.25 | 0.4975 | 0.09 | 0.0458 | 0.469 | 3.696 | 3.804
25.3 | 0.28 | 0.541 | 0.0867 | 0.0446 | 0.457 | 3.602 | 3.665
27.6 | 0.3 | 0.5816 | 0.0832 | 0.0434 | 0.445 | 3.507 | 3.516
29.9 | 0.33 | 0.6191 | 0.0794 | 0.0422 | 0.432 | 3.406 | 3.355
32.2 | 0.35 | 0.6523 | 0.0752 | 0.0408 | 0.418 | 3.297 | 3.178
34.5 | 0.38 | 0.6807 | 0.0708 | 0.0395 | 0.405 | 3.19 | 2.995
36.8 | 0.4 | 0.7057 | 0.0664 | 0.0381 | 0.391 | 3.078 | 2.809
39.1 | 0.43 | 0.7284 | 0.0619 | 0.0366 | 0.375 | 2.954 | 2.618
41.4 | 0.46 | 0.7486 | 0.0573 | 0.0349 | 0.358 | 2.818 | 2.424
43.7 | 0.48 | 0.7663 | 0.0526 | 0.033 | 0.338 | 2.666 | 2.224
46 | 0.51 | 0.781 | 0.0478 | 0.031 | 0.317 | 2.501 | 2.02
48.3 | 0.53 | 0.7917 | 0.0429 | 0.0288 | 0.295 | 2.323 | 1.812
50.6 | 0.56 | 0.7989 | 0.0378 | 0.0264 | 0.27 | 2.13 | 1.6
52.9 | 0.58 | 0.802 | 0.0327 | 0.0237 | 0.243 | 1.917 | 1.383
55.2 | 0.61 | 0.7985 | 0.0275 | 0.0209 | 0.214 | 1.689 | 1.162
57.5 | 0.63 | 0.7799 | 0.0222 | 0.018 | 0.184 | 1.453 | 0.938
59.8 | 0.66 | 0.7388 | 0.0168 | 0.0149 | 0.153 | 1.206 | 0.709
62.1 | 0.68 | 0.657 | 0.0113 | 0.0117 | 0.12 | 0.947 | 0.477
64.4 | 0.71 | 0.4799 | 0.0057 | 0.0084 | 0.086 | 0.676 | 0.24
66.7 | 0.73 | -0.0045 | 0 | 0.0051 | 0.052 | 0.412 | -0.001
PROP | RPM | = | 9000
V | J | Pe | Ct | Cp | PWR | Torque | Thrust
(mph) | (Adv | Ratio) | (Hp) | (In-Lbf) | (Lbf)
0 | 0 | 0 | 0.1126 | 0.0687 | 1.003 | 7.023 | 6.026
2.6 | 0.03 | 0.0429 | 0.1115 | 0.0658 | 0.96 | 6.723 | 5.964
5.2 | 0.05 | 0.0885 | 0.1101 | 0.0629 | 0.918 | 6.432 | 5.891
7.8 | 0.08 | 0.1366 | 0.1085 | 0.0603 | 0.88 | 6.16 | 5.805
10.3 | 0.1 | 0.1866 | 0.1067 | 0.0579 | 0.844 | 5.912 | 5.708
12.9 | 0.13 | 0.2378 | 0.1046 | 0.0556 | 0.812 | 5.685 | 5.598
15.5 | 0.15 | 0.2898 | 0.1023 | 0.0536 | 0.782 | 5.476 | 5.476
18.1 | 0.18 | 0.3418 | 0.0998 | 0.0517 | 0.755 | 5.284 | 5.342
20.7 | 0.2 | 0.3931 | 0.0971 | 0.05 | 0.729 | 5.108 | 5.196
23.3 | 0.23 | 0.443 | 0.0942 | 0.0484 | 0.706 | 4.944 | 5.038
25.9 | 0.25 | 0.4911 | 0.091 | 0.0469 | 0.684 | 4.788 | 4.868
28.5 | 0.28 | 0.5369 | 0.0876 | 0.0454 | 0.662 | 4.638 | 4.687
31 | 0.3 | 0.5798 | 0.084 | 0.044 | 0.642 | 4.492 | 4.494
33.6 | 0.33 | 0.6194 | 0.0801 | 0.0425 | 0.621 | 4.346 | 4.287
36.2 | 0.35 | 0.6543 | 0.0759 | 0.0411 | 0.599 | 4.195 | 4.059
38.8 | 0.38 | 0.6837 | 0.0715 | 0.0397 | 0.579 | 4.054 | 3.825
41.4 | 0.4 | 0.7094 | 0.0671 | 0.0383 | 0.558 | 3.91 | 3.589
44 | 0.43 | 0.7327 | 0.0625 | 0.0367 | 0.535 | 3.749 | 3.346
46.6 | 0.46 | 0.7538 | 0.0579 | 0.035 | 0.51 | 3.572 | 3.097
49.1 | 0.48 | 0.7724 | 0.0531 | 0.033 | 0.482 | 3.377 | 2.842
51.7 | 0.51 | 0.7881 | 0.0483 | 0.031 | 0.452 | 3.165 | 2.582
54.3 | 0.53 | 0.8001 | 0.0433 | 0.0287 | 0.419 | 2.937 | 2.316
56.9 | 0.56 | 0.8086 | 0.0382 | 0.0263 | 0.384 | 2.687 | 2.044
59.5 | 0.58 | 0.813 | 0.033 | 0.0236 | 0.345 | 2.414 | 1.767
62.1 | 0.61 | 0.8109 | 0.0277 | 0.0208 | 0.303 | 2.121 | 1.483
64.7 | 0.63 | 0.7933 | 0.0223 | 0.0178 | 0.26 | 1.818 | 1.194
67.3 | 0.66 | 0.7527 | 0.0169 | 0.0147 | 0.215 | 1.504 | 0.902
69.8 | 0.68 | 0.6716 | 0.0113 | 0.0115 | 0.168 | 1.176 | 0.605
72.4 | 0.71 | 0.4931 | 0.0057 | 0.0081 | 0.119 | 0.832 | 0.303
75 | 0.73 | -0.0034 | 0 | 0.0049 | 0.072 | 0.503 | -0.001
PROP | RPM | = | 10000
V | J | Pe | Ct | Cp | PWR | Torque | Thrust
(mph) | (Adv | Ratio) | (Hp) | (In-Lbf) | (Lbf)
0 | 0 | 0 | 0.1142 | 0.0772 | 1.545 | 9.739 | 7.544
2.9 | 0.03 | 0.0391 | 0.1131 | 0.0732 | 1.465 | 9.235 | 7.47
5.8 | 0.05 | 0.0816 | 0.1117 | 0.0693 | 1.387 | 8.744 | 7.379
8.6 | 0.08 | 0.1274 | 0.1101 | 0.0656 | 1.313 | 8.277 | 7.272
11.5 | 0.1 | 0.1759 | 0.1082 | 0.0623 | 1.247 | 7.857 | 7.149
14.4 | 0.13 | 0.2265 | 0.1061 | 0.0593 | 1.186 | 7.478 | 7.011
17.3 | 0.15 | 0.2786 | 0.1038 | 0.0566 | 1.132 | 7.136 | 6.856
20.1 | 0.18 | 0.3312 | 0.1012 | 0.0541 | 1.083 | 6.828 | 6.685
23 | 0.2 | 0.3837 | 0.0984 | 0.0519 | 1.039 | 6.548 | 6.499
25.9 | 0.23 | 0.4352 | 0.0954 | 0.0499 | 0.999 | 6.295 | 6.299
28.8 | 0.25 | 0.4852 | 0.0921 | 0.048 | 0.961 | 6.059 | 6.083
31.6 | 0.28 | 0.533 | 0.0886 | 0.0463 | 0.926 | 5.837 | 5.853
34.5 | 0.3 | 0.578 | 0.0849 | 0.0446 | 0.893 | 5.628 | 5.61
37.4 | 0.33 | 0.6195 | 0.081 | 0.043 | 0.86 | 5.423 | 5.348
40.3 | 0.35 | 0.6559 | 0.0766 | 0.0414 | 0.829 | 5.222 | 5.063
43.1 | 0.38 | 0.6863 | 0.0722 | 0.0399 | 0.8 | 5.04 | 4.771
46 | 0.4 | 0.7126 | 0.0678 | 0.0385 | 0.771 | 4.857 | 4.476
48.9 | 0.43 | 0.7366 | 0.0632 | 0.0369 | 0.738 | 4.654 | 4.173
51.8 | 0.46 | 0.7584 | 0.0585 | 0.0351 | 0.703 | 4.43 | 3.863
54.6 | 0.48 | 0.7779 | 0.0537 | 0.0332 | 0.664 | 4.185 | 3.545
57.5 | 0.51 | 0.7946 | 0.0488 | 0.0311 | 0.622 | 3.917 | 3.22
60.4 | 0.53 | 0.8078 | 0.0438 | 0.0288 | 0.576 | 3.631 | 2.89
63.3 | 0.56 | 0.8176 | 0.0386 | 0.0263 | 0.526 | 3.316 | 2.55
66.1 | 0.58 | 0.8233 | 0.0334 | 0.0236 | 0.472 | 2.974 | 2.203
69 | 0.61 | 0.8227 | 0.028 | 0.0207 | 0.414 | 2.608 | 1.85
71.9 | 0.63 | 0.8066 | 0.0226 | 0.0177 | 0.354 | 2.233 | 1.491
74.8 | 0.66 | 0.7674 | 0.0171 | 0.0146 | 0.293 | 1.846 | 1.127
77.6 | 0.68 | 0.6874 | 0.0115 | 0.0114 | 0.228 | 1.44 | 0.758
80.5 | 0.71 | 0.5109 | 0.0058 | 0.008 | 0.161 | 1.012 | 0.382
83.4 | 0.73 | -0.005 | 0 | 0.0048 | 0.095 | 0.6 | -0.002
PROP | RPM | = | 11000
V | J | Pe | Ct | Cp | PWR | Torque | Thrust
(mph) | (Adv | Ratio) | (Hp) | (In-Lbf) | (Lbf)
0 | 0 | 0 | 0.1158 | 0.0864 | 2.302 | 13.191 | 9.259
3.2 | 0.03 | 0.0356 | 0.1148 | 0.0814 | 2.167 | 12.419 | 9.175
6.3 | 0.05 | 0.0751 | 0.1135 | 0.0764 | 2.035 | 11.66 | 9.068
9.5 | 0.08 | 0.1185 | 0.1118 | 0.0715 | 1.906 | 10.922 | 8.938
12.6 | 0.1 | 0.1655 | 0.11 | 0.0671 | 1.789 | 10.249 | 8.788
15.8 | 0.13 | 0.2154 | 0.1078 | 0.0632 | 1.685 | 9.653 | 8.617
18.9 | 0.15 | 0.2673 | 0.1054 | 0.0598 | 1.593 | 9.126 | 8.426
22.1 | 0.18 | 0.3204 | 0.1028 | 0.0567 | 1.511 | 8.66 | 8.214
25.3 | 0.2 | 0.3738 | 0.0999 | 0.054 | 1.439 | 8.244 | 7.984
28.4 | 0.23 | 0.4266 | 0.0968 | 0.0516 | 1.374 | 7.874 | 7.735
31.6 | 0.25 | 0.4781 | 0.0934 | 0.0494 | 1.315 | 7.536 | 7.468
34.7 | 0.28 | 0.5278 | 0.0899 | 0.0473 | 1.261 | 7.223 | 7.182
37.9 | 0.3 | 0.5746 | 0.0861 | 0.0454 | 1.21 | 6.933 | 6.881
41.1 | 0.33 | 0.618 | 0.0821 | 0.0436 | 1.162 | 6.657 | 6.559
44.2 | 0.35 | 0.656 | 0.0777 | 0.0419 | 1.116 | 6.394 | 6.209
47.4 | 0.38 | 0.6873 | 0.0732 | 0.0404 | 1.075 | 6.161 | 5.851
50.5 | 0.4 | 0.7141 | 0.0687 | 0.0389 | 1.036 | 5.935 | 5.49
53.7 | 0.43 | 0.7388 | 0.0641 | 0.0372 | 0.992 | 5.684 | 5.12
56.8 | 0.45 | 0.7613 | 0.0593 | 0.0354 | 0.944 | 5.408 | 4.74
60 | 0.48 | 0.7815 | 0.0544 | 0.0334 | 0.891 | 5.104 | 4.351
63.2 | 0.51 | 0.799 | 0.0495 | 0.0313 | 0.834 | 4.776 | 3.954
66.3 | 0.53 | 0.8133 | 0.0444 | 0.029 | 0.772 | 4.422 | 3.549
69.5 | 0.56 | 0.8241 | 0.0392 | 0.0264 | 0.704 | 4.036 | 3.134
72.6 | 0.58 | 0.8309 | 0.0339 | 0.0237 | 0.632 | 3.62 | 2.71
75.8 | 0.61 | 0.8313 | 0.0285 | 0.0208 | 0.554 | 3.173 | 2.278
78.9 | 0.63 | 0.8169 | 0.023 | 0.0178 | 0.473 | 2.711 | 1.836
82.1 | 0.66 | 0.7788 | 0.0174 | 0.0147 | 0.391 | 2.239 | 1.39
85.3 | 0.68 | 0.7 | 0.0117 | 0.0114 | 0.304 | 1.741 | 0.935
88.4 | 0.71 | 0.5234 | 0.0059 | 0.008 | 0.212 | 1.216 | 0.471
91.6 | 0.73 | -0.004 | 0 | 0.0047 | 0.124 | 0.712 | -0.002
PROP | RPM | = | 12000
V | J | Pe | Ct | Cp | PWR | Torque | Thrust
(mph) | (Adv | Ratio) | (Hp) | (In-Lbf) | (Lbf)
0 | 0 | 0 | 0.1159 | 0.0824 | 2.849 | 14.965 | 11.025
3.4 | 0.03 | 0.0373 | 0.1151 | 0.0781 | 2.7 | 14.182 | 10.949
6.9 | 0.05 | 0.0781 | 0.114 | 0.0737 | 2.551 | 13.396 | 10.842
10.3 | 0.08 | 0.1228 | 0.1125 | 0.0695 | 2.403 | 12.619 | 10.702
13.8 | 0.1 | 0.1712 | 0.1107 | 0.0654 | 2.261 | 11.878 | 10.532
17.2 | 0.13 | 0.2224 | 0.1087 | 0.0617 | 2.136 | 11.217 | 10.335
20.7 | 0.15 | 0.275 | 0.1063 | 0.0586 | 2.028 | 10.65 | 10.113
24.1 | 0.18 | 0.3283 | 0.1037 | 0.0559 | 1.933 | 10.154 | 9.866
27.6 | 0.2 | 0.3813 | 0.1009 | 0.0535 | 1.85 | 9.716 | 9.595
31 | 0.23 | 0.4333 | 0.0978 | 0.0513 | 1.776 | 9.326 | 9.302
34.5 | 0.25 | 0.4835 | 0.0945 | 0.0494 | 1.708 | 8.971 | 8.987
37.9 | 0.28 | 0.5316 | 0.0909 | 0.0476 | 1.645 | 8.639 | 8.649
41.4 | 0.3 | 0.5767 | 0.0872 | 0.0458 | 1.586 | 8.328 | 8.292
44.8 | 0.33 | 0.6184 | 0.0832 | 0.0442 | 1.528 | 8.026 | 7.91
48.2 | 0.35 | 0.6553 | 0.0788 | 0.0425 | 1.471 | 7.727 | 7.493
51.7 | 0.38 | 0.6865 | 0.0742 | 0.041 | 1.418 | 7.447 | 7.061
55.1 | 0.4 | 0.7136 | 0.0696 | 0.0395 | 1.365 | 7.169 | 6.624
58.6 | 0.43 | 0.7385 | 0.0649 | 0.0378 | 1.307 | 6.864 | 6.177
62 | 0.45 | 0.7612 | 0.0601 | 0.0359 | 1.243 | 6.528 | 5.719
65.5 | 0.48 | 0.7817 | 0.0552 | 0.0339 | 1.173 | 6.16 | 5.251
68.9 | 0.51 | 0.7997 | 0.0502 | 0.0317 | 1.097 | 5.76 | 4.771
72.4 | 0.53 | 0.8145 | 0.045 | 0.0293 | 1.014 | 5.328 | 4.281
75.8 | 0.56 | 0.8258 | 0.0397 | 0.0267 | 0.925 | 4.859 | 3.778
79.3 | 0.58 | 0.8328 | 0.0344 | 0.024 | 0.83 | 4.357 | 3.268
82.7 | 0.61 | 0.8333 | 0.0289 | 0.021 | 0.727 | 3.816 | 2.745
86.2 | 0.63 | 0.8198 | 0.0233 | 0.0179 | 0.62 | 3.259 | 2.214
89.6 | 0.66 | 0.7831 | 0.0176 | 0.0148 | 0.511 | 2.682 | 1.674
93.1 | 0.68 | 0.7051 | 0.0118 | 0.0114 | 0.396 | 2.079 | 1.125
96.5 | 0.71 | 0.5282 | 0.0059 | 0.008 | 0.276 | 1.448 | 0.566
99.9 | 0.73 | -0.0046 | 0 | 0.0046 | 0.161 | 0.845 | -0.003
PROP | RPM | = | 13000
V | J | Pe | Ct | Cp | PWR | Torque | Thrust
(mph) | (Adv | Ratio) | (Hp) | (In-Lbf) | (Lbf)
0 | 0 | 0 | 0.1157 | 0.0761 | 3.348 | 16.232 | 12.911
3.7 | 0.03 | 0.0399 | 0.1151 | 0.0729 | 3.207 | 15.546 | 12.85
7.5 | 0.05 | 0.0829 | 0.1144 | 0.0697 | 3.064 | 14.853 | 12.766
11.2 | 0.08 | 0.1292 | 0.1132 | 0.0664 | 2.919 | 14.149 | 12.636
14.9 | 0.1 | 0.1788 | 0.1116 | 0.0631 | 2.774 | 13.447 | 12.459
18.7 | 0.13 | 0.2311 | 0.1097 | 0.0599 | 2.635 | 12.775 | 12.242
22.4 | 0.15 | 0.2845 | 0.1074 | 0.0572 | 2.516 | 12.198 | 11.991
26.1 | 0.18 | 0.3375 | 0.1049 | 0.055 | 2.417 | 11.717 | 11.711
29.9 | 0.2 | 0.3896 | 0.1021 | 0.053 | 2.329 | 11.291 | 11.398
33.6 | 0.23 | 0.4401 | 0.0991 | 0.0512 | 2.251 | 10.912 | 11.061
37.3 | 0.25 | 0.4885 | 0.0958 | 0.0495 | 2.178 | 10.561 | 10.695
41 | 0.28 | 0.5346 | 0.0923 | 0.048 | 2.109 | 10.226 | 10.302
44.8 | 0.3 | 0.5778 | 0.0886 | 0.0465 | 2.043 | 9.904 | 9.885
48.5 | 0.33 | 0.6178 | 0.0845 | 0.0449 | 1.976 | 9.581 | 9.438
52.2 | 0.35 | 0.6536 | 0.0802 | 0.0434 | 1.907 | 9.247 | 8.948
56 | 0.38 | 0.6847 | 0.0756 | 0.0418 | 1.839 | 8.914 | 8.435
59.7 | 0.4 | 0.7121 | 0.0709 | 0.0402 | 1.769 | 8.578 | 7.914
63.4 | 0.43 | 0.7373 | 0.0661 | 0.0385 | 1.693 | 8.21 | 7.381
67.2 | 0.45 | 0.7603 | 0.0612 | 0.0366 | 1.61 | 7.808 | 6.836
70.9 | 0.48 | 0.7811 | 0.0562 | 0.0346 | 1.52 | 7.368 | 6.279
74.6 | 0.51 | 0.7996 | 0.0511 | 0.0323 | 1.421 | 6.887 | 5.708
78.4 | 0.53 | 0.8151 | 0.0459 | 0.0299 | 1.313 | 6.366 | 5.122
82.1 | 0.56 | 0.827 | 0.0405 | 0.0272 | 1.197 | 5.802 | 4.522
85.8 | 0.58 | 0.8346 | 0.035 | 0.0244 | 1.072 | 5.197 | 3.909
89.6 | 0.61 | 0.8354 | 0.0294 | 0.0213 | 0.939 | 4.552 | 3.285
93.3 | 0.63 | 0.8231 | 0.0237 | 0.0182 | 0.801 | 3.884 | 2.651
97 | 0.66 | 0.7885 | 0.018 | 0.015 | 0.659 | 3.194 | 2.008
100.7 | 0.68 | 0.7133 | 0.0121 | 0.0116 | 0.511 | 2.476 | 1.356
104.5 | 0.71 | 0.5371 | 0.0061 | 0.008 | 0.353 | 1.712 | 0.681
108.2 | 0.73 | -0.0048 | 0 | 0.0046 | 0.202 | 0.981 | -0.003
PROP | RPM | = | 13999
V | J | Pe | Ct | Cp | PWR | Torque | Thrust
(mph) | (Adv | Ratio) | (Hp) | (In-Lbf) | (Lbf)
0 | 0 | 0 | 0.1155 | 0.0696 | 3.824 | 17.215 | 14.951
4 | 0.03 | 0.043 | 0.1151 | 0.0675 | 3.708 | 16.695 | 14.901
8 | 0.05 | 0.0885 | 0.1146 | 0.0654 | 3.591 | 16.165 | 14.84
12 | 0.08 | 0.1366 | 0.114 | 0.0632 | 3.47 | 15.622 | 14.757
16.1 | 0.1 | 0.187 | 0.1128 | 0.0609 | 3.347 | 15.068 | 14.608
20.1 | 0.13 | 0.2394 | 0.1111 | 0.0586 | 3.219 | 14.49 | 14.387
24.1 | 0.15 | 0.2934 | 0.109 | 0.0563 | 3.09 | 13.913 | 14.112
28.1 | 0.18 | 0.3463 | 0.1065 | 0.0544 | 2.986 | 13.442 | 13.794
32.1 | 0.2 | 0.3972 | 0.1038 | 0.0528 | 2.898 | 13.047 | 13.437
36.1 | 0.23 | 0.446 | 0.1008 | 0.0513 | 2.819 | 12.693 | 13.047
40.2 | 0.25 | 0.4925 | 0.0975 | 0.05 | 2.746 | 12.361 | 12.626
44.2 | 0.28 | 0.5366 | 0.094 | 0.0487 | 2.673 | 12.032 | 12.174
48.2 | 0.3 | 0.578 | 0.0903 | 0.0473 | 2.599 | 11.702 | 11.691
52.2 | 0.33 | 0.6164 | 0.0863 | 0.046 | 2.524 | 11.363 | 11.175
56.2 | 0.35 | 0.6512 | 0.0819 | 0.0444 | 2.441 | 10.99 | 10.603
60.2 | 0.38 | 0.6822 | 0.0772 | 0.0429 | 2.354 | 10.599 | 9.998
64.3 | 0.4 | 0.71 | 0.0725 | 0.0412 | 2.265 | 10.195 | 9.382
68.3 | 0.43 | 0.7355 | 0.0676 | 0.0395 | 2.167 | 9.755 | 8.754
72.3 | 0.45 | 0.7588 | 0.0626 | 0.0375 | 2.061 | 9.277 | 8.111
76.3 | 0.48 | 0.7799 | 0.0576 | 0.0354 | 1.944 | 8.753 | 7.452
80.3 | 0.5 | 0.7989 | 0.0523 | 0.0331 | 1.816 | 8.177 | 6.774
84.3 | 0.53 | 0.8152 | 0.047 | 0.0306 | 1.678 | 7.556 | 6.083
88.4 | 0.56 | 0.828 | 0.0415 | 0.0278 | 1.528 | 6.877 | 5.368
92.4 | 0.58 | 0.8362 | 0.0359 | 0.0249 | 1.369 | 6.163 | 4.647
96.4 | 0.61 | 0.8376 | 0.0302 | 0.0218 | 1.2 | 5.401 | 3.909
100.4 | 0.63 | 0.8266 | 0.0244 | 0.0186 | 1.024 | 4.608 | 3.16
104.4 | 0.66 | 0.794 | 0.0185 | 0.0153 | 0.841 | 3.785 | 2.397
108.4 | 0.68 | 0.7207 | 0.0125 | 0.0118 | 0.65 | 2.926 | 1.62
112.5 | 0.71 | 0.5481 | 0.0064 | 0.0082 | 0.45 | 2.026 | 0.823
116.5 | 0.73 | 0.0083 | 0.0001 | 0.0047 | 0.257 | 1.155 | 0.007
PROP | RPM | = | 15000
V | J | Pe | Ct | Cp | PWR | Torque | Thrust
(mph) | (Adv | Ratio) | (Hp) | (In-Lbf) | (Lbf)
0 | 0 | 0 | 0.1157 | 0.0641 | 4.332 | 18.2 | 17.191
4.3 | 0.03 | 0.0462 | 0.1155 | 0.063 | 4.253 | 17.87 | 17.163
8.6 | 0.05 | 0.0941 | 0.1152 | 0.0618 | 4.172 | 17.531 | 17.127
12.9 | 0.08 | 0.1435 | 0.1149 | 0.0605 | 4.091 | 17.187 | 17.081
17.2 | 0.1 | 0.1946 | 0.1145 | 0.0593 | 4.008 | 16.84 | 17.016
21.5 | 0.13 | 0.247 | 0.1138 | 0.0581 | 3.923 | 16.483 | 16.914
25.8 | 0.15 | 0.2995 | 0.1118 | 0.0565 | 3.815 | 16.03 | 16.619
30.1 | 0.18 | 0.3523 | 0.1093 | 0.0547 | 3.698 | 15.536 | 16.244
34.4 | 0.2 | 0.4032 | 0.1064 | 0.0532 | 3.595 | 15.104 | 15.811
38.7 | 0.23 | 0.4502 | 0.1033 | 0.052 | 3.516 | 14.772 | 15.349
43 | 0.25 | 0.4945 | 0.1 | 0.051 | 3.445 | 14.473 | 14.867
47.3 | 0.28 | 0.5365 | 0.0965 | 0.0499 | 3.37 | 14.159 | 14.344
51.6 | 0.3 | 0.5763 | 0.0927 | 0.0487 | 3.289 | 13.819 | 13.785
55.9 | 0.33 | 0.6133 | 0.0887 | 0.0474 | 3.202 | 13.454 | 13.184
60.2 | 0.35 | 0.6474 | 0.0842 | 0.0459 | 3.102 | 13.032 | 12.519
64.5 | 0.38 | 0.6783 | 0.0794 | 0.0443 | 2.991 | 12.565 | 11.803
68.7 | 0.4 | 0.7065 | 0.0745 | 0.0425 | 2.874 | 12.075 | 11.075
73 | 0.43 | 0.7325 | 0.0695 | 0.0407 | 2.748 | 11.547 | 10.335
77.3 | 0.45 | 0.7562 | 0.0645 | 0.0387 | 2.613 | 10.98 | 9.581
81.6 | 0.48 | 0.7777 | 0.0593 | 0.0365 | 2.465 | 10.358 | 8.807
85.9 | 0.5 | 0.7972 | 0.0539 | 0.0341 | 2.304 | 9.679 | 8.015
90.2 | 0.53 | 0.8145 | 0.0484 | 0.0315 | 2.127 | 8.935 | 7.198
94.5 | 0.55 | 0.8282 | 0.0428 | 0.0287 | 1.938 | 8.143 | 6.368
98.8 | 0.58 | 0.8375 | 0.0371 | 0.0257 | 1.735 | 7.292 | 5.515
103.1 | 0.6 | 0.8399 | 0.0313 | 0.0225 | 1.522 | 6.394 | 4.648
107.4 | 0.63 | 0.8301 | 0.0253 | 0.0192 | 1.296 | 5.445 | 3.755
111.7 | 0.66 | 0.7982 | 0.0192 | 0.0158 | 1.067 | 4.484 | 2.86
116 | 0.68 | 0.7248 | 0.013 | 0.0122 | 0.824 | 3.461 | 1.93
120.3 | 0.71 | 0.5459 | 0.0066 | 0.0085 | 0.572 | 2.404 | 0.974
124.6 | 0.73 | -0.0054 | 0 | 0.005 | 0.338 | 1.421 | -0.006
PROP | RPM | = | 16000
V | J | Pe | Ct | Cp | PWR | Torque | Thrust
(mph) | (Adv | Ratio) | (Hp) | (In-Lbf) | (Lbf)
0 | 0 | 0 | 0.1156 | 0.0625 | 5.125 | 20.187 | 19.542
4.6 | 0.03 | 0.0462 | 0.1156 | 0.0627 | 5.141 | 20.25 | 19.548
9.1 | 0.05 | 0.0925 | 0.1156 | 0.0627 | 5.144 | 20.263 | 19.553
13.7 | 0.08 | 0.1385 | 0.1156 | 0.0628 | 5.151 | 20.29 | 19.556
18.2 | 0.1 | 0.1843 | 0.1156 | 0.0629 | 5.16 | 20.324 | 19.552
22.8 | 0.13 | 0.2296 | 0.1156 | 0.0631 | 5.176 | 20.388 | 19.542
27.4 | 0.15 | 0.2753 | 0.1154 | 0.0631 | 5.175 | 20.385 | 19.521
31.9 | 0.18 | 0.3189 | 0.1147 | 0.0632 | 5.179 | 20.4 | 19.402
36.5 | 0.2 | 0.3681 | 0.1128 | 0.0615 | 5.041 | 19.858 | 19.071
41 | 0.23 | 0.4167 | 0.1103 | 0.0597 | 4.897 | 19.291 | 18.645
45.6 | 0.25 | 0.464 | 0.1072 | 0.058 | 4.752 | 18.718 | 18.131
50.2 | 0.28 | 0.5081 | 0.1033 | 0.0561 | 4.598 | 18.111 | 17.463
54.7 | 0.3 | 0.5504 | 0.0988 | 0.054 | 4.429 | 17.445 | 16.703
59.3 | 0.33 | 0.5921 | 0.094 | 0.0518 | 4.244 | 16.717 | 15.893
63.8 | 0.35 | 0.6329 | 0.0888 | 0.0493 | 4.039 | 15.911 | 15.015
68.4 | 0.38 | 0.6671 | 0.0835 | 0.0471 | 3.86 | 15.204 | 14.114
73 | 0.4 | 0.6961 | 0.0784 | 0.0452 | 3.705 | 14.592 | 13.252
77.5 | 0.43 | 0.7229 | 0.0731 | 0.0432 | 3.538 | 13.936 | 12.37
82.1 | 0.45 | 0.7475 | 0.0679 | 0.041 | 3.36 | 13.237 | 11.474
86.7 | 0.48 | 0.7699 | 0.0624 | 0.0386 | 3.167 | 12.477 | 10.553
91.2 | 0.5 | 0.7906 | 0.0568 | 0.036 | 2.955 | 11.641 | 9.605
95.8 | 0.53 | 0.8095 | 0.051 | 0.0332 | 2.721 | 10.719 | 8.626
100.3 | 0.55 | 0.8253 | 0.0451 | 0.0302 | 2.475 | 9.75 | 7.634
104.9 | 0.58 | 0.8356 | 0.0392 | 0.0271 | 2.219 | 8.74 | 6.628
109.5 | 0.6 | 0.8358 | 0.0331 | 0.0238 | 1.955 | 7.7 | 5.597
114 | 0.63 | 0.8213 | 0.0269 | 0.0205 | 1.682 | 6.624 | 4.542
118.6 | 0.65 | 0.7833 | 0.0204 | 0.017 | 1.395 | 5.496 | 3.457
123.1 | 0.68 | 0.702 | 0.0138 | 0.0133 | 1.093 | 4.307 | 2.337
127.7 | 0.7 | 0.5062 | 0.007 | 0.0097 | 0.795 | 3.133 | 1.182
132.3 | 0.73 | -0.0043 | 0 | 0.0061 | 0.502 | 1.976 | -0.006
PROP | RPM | = | 17000
V | J | Pe | Ct | Cp | PWR | Torque | Thrust
(mph) | (Adv | Ratio) | (Hp) | (In-Lbf) | (Lbf)
0 | 0 | 0 | 0.115 | 0.0583 | 5.729 | 21.238 | 21.96
4.8 | 0.02 | 0.0484 | 0.1151 | 0.0594 | 5.841 | 21.653 | 21.97
9.7 | 0.05 | 0.0948 | 0.1151 | 0.0607 | 5.967 | 22.123 | 21.98
14.5 | 0.07 | 0.129 | 0.1155 | 0.0671 | 6.602 | 24.475 | 22.042
19.3 | 0.1 | 0.1705 | 0.1155 | 0.0677 | 6.659 | 24.688 | 22.046
24.1 | 0.12 | 0.2112 | 0.1155 | 0.0683 | 6.719 | 24.909 | 22.047
29 | 0.15 | 0.2646 | 0.1153 | 0.0653 | 6.422 | 23.81 | 22.003
33.8 | 0.17 | 0.29 | 0.1155 | 0.0697 | 6.851 | 25.399 | 22.046
38.6 | 0.2 | 0.329 | 0.1152 | 0.07 | 6.881 | 25.51 | 21.982
43.4 | 0.22 | 0.3713 | 0.1137 | 0.0689 | 6.774 | 25.115 | 21.709
48.3 | 0.25 | 0.4139 | 0.1119 | 0.0675 | 6.642 | 24.624 | 21.356
53.1 | 0.27 | 0.4566 | 0.1096 | 0.066 | 6.486 | 24.046 | 20.913
57.9 | 0.3 | 0.498 | 0.1062 | 0.064 | 6.291 | 23.323 | 20.278
62.8 | 0.32 | 0.5365 | 0.1022 | 0.0619 | 6.083 | 22.552 | 19.501
67.6 | 0.35 | 0.5719 | 0.0976 | 0.0597 | 5.873 | 21.774 | 18.637
72.4 | 0.37 | 0.6019 | 0.0928 | 0.0578 | 5.687 | 21.083 | 17.725
77.2 | 0.4 | 0.6281 | 0.0881 | 0.0561 | 5.513 | 20.44 | 16.813
82.1 | 0.42 | 0.6523 | 0.0829 | 0.054 | 5.311 | 19.689 | 15.827
86.9 | 0.45 | 0.6723 | 0.0771 | 0.0516 | 5.076 | 18.818 | 14.727
91.7 | 0.47 | 0.6958 | 0.071 | 0.0484 | 4.765 | 17.664 | 13.553
96.6 | 0.5 | 0.7149 | 0.0644 | 0.045 | 4.43 | 16.425 | 12.3
101.4 | 0.52 | 0.731 | 0.0578 | 0.0415 | 4.08 | 15.126 | 11.031
106.2 | 0.55 | 0.7437 | 0.051 | 0.0377 | 3.711 | 13.758 | 9.744
111 | 0.57 | 0.7503 | 0.0442 | 0.0338 | 3.328 | 12.338 | 8.432
115.9 | 0.6 | 0.7501 | 0.0372 | 0.0297 | 2.923 | 10.838 | 7.097
120.7 | 0.62 | 0.7362 | 0.0301 | 0.0255 | 2.509 | 9.303 | 5.74
125.5 | 0.65 | 0.7015 | 0.0228 | 0.0211 | 2.078 | 7.705 | 4.355
130.3 | 0.67 | 0.6231 | 0.0154 | 0.0167 | 1.643 | 6.092 | 2.945
135.2 | 0.7 | 0.4356 | 0.0079 | 0.0127 | 1.248 | 4.629 | 1.509
140 | 0.72 | -0.0026 | 0 | 0.0086 | 0.843 | 3.126 | -0.006
PROP | RPM | = | 18000
V | J | Pe | Ct | Cp | PWR | Torque | Thrust
(mph) | (Adv | Ratio) | (Hp) | (In-Lbf) | (Lbf)
0 | 0 | 0 | 0.1142 | 0.0693 | 8.091 | 28.329 | 24.435
5.2 | 0.03 | 0.0418 | 0.1141 | 0.069 | 8.051 | 28.188 | 24.41
10.4 | 0.05 | 0.0839 | 0.1139 | 0.0687 | 8.018 | 28.075 | 24.382
15.5 | 0.08 | 0.126 | 0.1138 | 0.0686 | 8.003 | 28.023 | 24.352
20.7 | 0.1 | 0.1673 | 0.1136 | 0.0687 | 8.026 | 28.101 | 24.321
25.9 | 0.13 | 0.2075 | 0.1135 | 0.0692 | 8.077 | 28.28 | 24.288
31.1 | 0.15 | 0.247 | 0.1133 | 0.0696 | 8.13 | 28.466 | 24.251
36.2 | 0.18 | 0.2856 | 0.1131 | 0.0702 | 8.191 | 28.678 | 24.21
41.4 | 0.2 | 0.3259 | 0.1129 | 0.0701 | 8.182 | 28.648 | 24.154
46.6 | 0.23 | 0.3645 | 0.1123 | 0.0702 | 8.191 | 28.681 | 24.035
51.8 | 0.25 | 0.4001 | 0.1109 | 0.0701 | 8.188 | 28.668 | 23.737
56.9 | 0.28 | 0.4348 | 0.1087 | 0.0696 | 8.12 | 28.432 | 23.259
62.1 | 0.3 | 0.4681 | 0.1059 | 0.0687 | 8.015 | 28.062 | 22.655
67.3 | 0.33 | 0.4994 | 0.1025 | 0.0675 | 7.883 | 27.6 | 21.942
72.5 | 0.35 | 0.5279 | 0.0986 | 0.0662 | 7.727 | 27.057 | 21.112
77.6 | 0.38 | 0.5547 | 0.0944 | 0.0646 | 7.538 | 26.394 | 20.198
82.8 | 0.4 | 0.5794 | 0.0899 | 0.0628 | 7.336 | 25.687 | 19.251
88 | 0.43 | 0.6038 | 0.0849 | 0.0605 | 7.058 | 24.711 | 18.163
93.2 | 0.46 | 0.625 | 0.0789 | 0.0575 | 6.708 | 23.489 | 16.879
98.3 | 0.48 | 0.644 | 0.0726 | 0.0542 | 6.331 | 22.169 | 15.548
103.5 | 0.51 | 0.6596 | 0.0663 | 0.0508 | 5.933 | 20.776 | 14.18
108.7 | 0.53 | 0.6721 | 0.0597 | 0.0472 | 5.512 | 19.301 | 12.783
113.9 | 0.56 | 0.6803 | 0.053 | 0.0434 | 5.064 | 17.73 | 11.345
119 | 0.58 | 0.6813 | 0.0461 | 0.0394 | 4.597 | 16.097 | 9.867
124.2 | 0.61 | 0.6741 | 0.0391 | 0.0352 | 4.109 | 14.388 | 8.363
129.4 | 0.63 | 0 | 0 | 0 | 0 | 0 | 0
134.6 | 0.66 | 0.5722 | 0.0226 | 0.026 | 3.03 | 10.608 | 4.831
139.7 | 0.68 | 0.4327 | 0.0135 | 0.0213 | 2.486 | 8.705 | 2.887
144.9 | 0.71 | 0.2861 | 0.0074 | 0.0184 | 2.151 | 7.531 | 1.593
150.1 | 0.73 | -0.0581 | -0.0011 | 0.0143 | 1.672 | 5.853 | -0.243