## Sheet1
12x6E | (12x6E.dat) | 2014-12-20
====== | PERFORMANCE | DATA | (versus | advance | ratio | and | MPH) | ======
DEFINITIONS:
J=V/nD | (advance | ratio)
Ct=T/(rho | * | n**2 | * | D**4) | (thrust | coef.)
Cp=P/(rho | * | n**3 | * | D**5) | (power | coef.)
Pe=Ct*J/Cp | (efficiency)
V | (model | speed | in | MPH)
PROP | RPM | = | 1000
V | J | Pe | Ct | Cp | PWR | Torque | Thrust
(mph) | (Adv | Ratio) | (Hp) | (In-Lbf) | (Lbf)
0 | 0 | 0 | 0.0973 | 0.037 | 0.001 | 0.047 | 0.064
0.3 | 0.02 | 0.0622 | 0.0961 | 0.0373 | 0.001 | 0.047 | 0.063
0.5 | 0.05 | 0.1217 | 0.0947 | 0.0375 | 0.001 | 0.047 | 0.063
0.8 | 0.07 | 0.1786 | 0.0931 | 0.0378 | 0.001 | 0.048 | 0.062
1.1 | 0.1 | 0.2325 | 0.0914 | 0.038 | 0.001 | 0.048 | 0.06
1.4 | 0.12 | 0.2838 | 0.0896 | 0.0381 | 0.001 | 0.048 | 0.059
1.6 | 0.14 | 0.3321 | 0.0876 | 0.0382 | 0.001 | 0.048 | 0.058
1.9 | 0.17 | 0.3776 | 0.0853 | 0.0382 | 0.001 | 0.048 | 0.056
2.2 | 0.19 | 0.4199 | 0.083 | 0.0382 | 0.001 | 0.048 | 0.055
2.5 | 0.22 | 0.4593 | 0.0804 | 0.038 | 0.001 | 0.048 | 0.053
2.7 | 0.24 | 0.4954 | 0.0777 | 0.0379 | 0.001 | 0.048 | 0.051
3 | 0.27 | 0.5286 | 0.0748 | 0.0375 | 0.001 | 0.047 | 0.049
3.3 | 0.29 | 0.5586 | 0.0717 | 0.0372 | 0.001 | 0.047 | 0.047
3.6 | 0.31 | 0.5855 | 0.0684 | 0.0367 | 0.001 | 0.046 | 0.045
3.8 | 0.34 | 0.6093 | 0.0649 | 0.036 | 0.001 | 0.045 | 0.043
4.1 | 0.36 | 0.6301 | 0.0612 | 0.0352 | 0.001 | 0.044 | 0.04
4.4 | 0.39 | 0.6479 | 0.0574 | 0.0342 | 0.001 | 0.043 | 0.038
4.7 | 0.41 | 0.6629 | 0.0536 | 0.0331 | 0.001 | 0.042 | 0.035
4.9 | 0.43 | 0.6758 | 0.0496 | 0.0319 | 0.001 | 0.04 | 0.033
5.2 | 0.46 | 0.6863 | 0.0455 | 0.0304 | 0.001 | 0.038 | 0.03
5.5 | 0.48 | 0.6947 | 0.0414 | 0.0287 | 0.001 | 0.036 | 0.027
5.8 | 0.51 | 0.7002 | 0.0371 | 0.0268 | 0.001 | 0.034 | 0.024
6 | 0.53 | 0.7025 | 0.0327 | 0.0247 | 0 | 0.031 | 0.022
6.3 | 0.56 | 0.702 | 0.0283 | 0.0223 | 0 | 0.028 | 0.019
6.6 | 0.58 | 0.6948 | 0.0237 | 0.0198 | 0 | 0.025 | 0.016
6.9 | 0.6 | 0.6767 | 0.0191 | 0.017 | 0 | 0.021 | 0.013
7.1 | 0.63 | 0.6405 | 0.0144 | 0.0141 | 0 | 0.018 | 0.01
7.4 | 0.65 | 0.5708 | 0.0097 | 0.0111 | 0 | 0.014 | 0.006
7.7 | 0.68 | 0.4152 | 0.0049 | 0.0079 | 0 | 0.01 | 0.003
8 | 0.7 | -0.0075 | -0.0001 | 0.0049 | 0 | 0.006 | 0
PROP | RPM | = | 2000
V | J | Pe | Ct | Cp | PWR | Torque | Thrust
(mph) | (Adv | Ratio) | (Hp) | (In-Lbf) | (Lbf)
0 | 0 | 0 | 0.0974 | 0.037 | 0.006 | 0.187 | 0.257
0.5 | 0.02 | 0.0621 | 0.0962 | 0.0373 | 0.006 | 0.188 | 0.254
1.1 | 0.05 | 0.1215 | 0.0948 | 0.0376 | 0.006 | 0.19 | 0.25
1.6 | 0.07 | 0.1783 | 0.0933 | 0.0378 | 0.006 | 0.191 | 0.246
2.2 | 0.1 | 0.2322 | 0.0915 | 0.038 | 0.006 | 0.192 | 0.242
2.7 | 0.12 | 0.2835 | 0.0897 | 0.0381 | 0.006 | 0.192 | 0.237
3.3 | 0.14 | 0.3318 | 0.0877 | 0.0382 | 0.006 | 0.193 | 0.232
3.8 | 0.17 | 0.3772 | 0.0855 | 0.0382 | 0.006 | 0.193 | 0.226
4.4 | 0.19 | 0.4196 | 0.0831 | 0.0382 | 0.006 | 0.193 | 0.219
4.9 | 0.22 | 0.4588 | 0.0806 | 0.0381 | 0.006 | 0.192 | 0.213
5.5 | 0.24 | 0.4951 | 0.0778 | 0.0379 | 0.006 | 0.191 | 0.206
6 | 0.27 | 0.5282 | 0.0749 | 0.0376 | 0.006 | 0.19 | 0.198
6.6 | 0.29 | 0.5583 | 0.0718 | 0.0372 | 0.006 | 0.188 | 0.19
7.1 | 0.31 | 0.5852 | 0.0685 | 0.0367 | 0.006 | 0.185 | 0.181
7.7 | 0.34 | 0.6091 | 0.065 | 0.036 | 0.006 | 0.182 | 0.172
8.2 | 0.36 | 0.6299 | 0.0614 | 0.0352 | 0.006 | 0.178 | 0.162
8.8 | 0.39 | 0.6477 | 0.0576 | 0.0343 | 0.005 | 0.173 | 0.152
9.3 | 0.41 | 0.6628 | 0.0537 | 0.0332 | 0.005 | 0.168 | 0.142
9.9 | 0.43 | 0.6757 | 0.0497 | 0.0319 | 0.005 | 0.161 | 0.131
10.4 | 0.46 | 0.6862 | 0.0456 | 0.0305 | 0.005 | 0.154 | 0.121
11 | 0.48 | 0.6946 | 0.0415 | 0.0288 | 0.005 | 0.145 | 0.11
11.5 | 0.51 | 0.7003 | 0.0372 | 0.0269 | 0.004 | 0.136 | 0.098
12.1 | 0.53 | 0.7026 | 0.0328 | 0.0248 | 0.004 | 0.125 | 0.087
12.6 | 0.55 | 0.7022 | 0.0284 | 0.0224 | 0.004 | 0.113 | 0.075
13.2 | 0.58 | 0.6951 | 0.0238 | 0.0198 | 0.003 | 0.1 | 0.063
13.7 | 0.6 | 0.6771 | 0.0192 | 0.0171 | 0.003 | 0.086 | 0.051
14.2 | 0.63 | 0.6412 | 0.0145 | 0.0142 | 0.002 | 0.072 | 0.038
14.8 | 0.65 | 0.5716 | 0.0097 | 0.0111 | 0.002 | 0.056 | 0.026
15.3 | 0.68 | 0.4167 | 0.0049 | 0.0079 | 0.001 | 0.04 | 0.013
15.9 | 0.7 | -0.0043 | 0 | 0.0049 | 0.001 | 0.025 | 0
PROP | RPM | = | 3000
V | J | Pe | Ct | Cp | PWR | Torque | Thrust
(mph) | (Adv | Ratio) | (Hp) | (In-Lbf) | (Lbf)
0 | 0 | 0 | 0.0974 | 0.037 | 0.02 | 0.42 | 0.579
0.8 | 0.02 | 0.0621 | 0.0961 | 0.0373 | 0.02 | 0.424 | 0.571
1.6 | 0.05 | 0.1216 | 0.0947 | 0.0376 | 0.02 | 0.427 | 0.563
2.5 | 0.07 | 0.1783 | 0.0932 | 0.0378 | 0.02 | 0.429 | 0.554
3.3 | 0.1 | 0.2323 | 0.0915 | 0.038 | 0.021 | 0.431 | 0.544
4.1 | 0.12 | 0.2835 | 0.0896 | 0.0381 | 0.021 | 0.433 | 0.533
4.9 | 0.14 | 0.3318 | 0.0876 | 0.0382 | 0.021 | 0.434 | 0.521
5.8 | 0.17 | 0.3772 | 0.0854 | 0.0382 | 0.021 | 0.434 | 0.508
6.6 | 0.19 | 0.4195 | 0.083 | 0.0382 | 0.021 | 0.434 | 0.494
7.4 | 0.22 | 0.4588 | 0.0805 | 0.0381 | 0.021 | 0.432 | 0.479
8.2 | 0.24 | 0.495 | 0.0778 | 0.0379 | 0.02 | 0.43 | 0.462
9 | 0.27 | 0.5281 | 0.0749 | 0.0376 | 0.02 | 0.427 | 0.445
9.9 | 0.29 | 0.5581 | 0.0718 | 0.0372 | 0.02 | 0.423 | 0.427
10.7 | 0.31 | 0.585 | 0.0685 | 0.0367 | 0.02 | 0.417 | 0.407
11.5 | 0.34 | 0.6089 | 0.065 | 0.0361 | 0.019 | 0.409 | 0.387
12.3 | 0.36 | 0.6297 | 0.0614 | 0.0353 | 0.019 | 0.4 | 0.365
13.2 | 0.39 | 0.6476 | 0.0576 | 0.0343 | 0.019 | 0.39 | 0.343
14 | 0.41 | 0.6627 | 0.0538 | 0.0333 | 0.018 | 0.378 | 0.32
14.8 | 0.43 | 0.6757 | 0.0498 | 0.032 | 0.017 | 0.363 | 0.296
15.6 | 0.46 | 0.6863 | 0.0458 | 0.0306 | 0.017 | 0.347 | 0.272
16.4 | 0.48 | 0.6947 | 0.0416 | 0.0289 | 0.016 | 0.328 | 0.247
17.3 | 0.51 | 0.7004 | 0.0373 | 0.027 | 0.015 | 0.307 | 0.222
18.1 | 0.53 | 0.7028 | 0.033 | 0.0249 | 0.013 | 0.283 | 0.196
18.9 | 0.55 | 0.7024 | 0.0285 | 0.0225 | 0.012 | 0.255 | 0.169
19.7 | 0.58 | 0.6955 | 0.0239 | 0.0199 | 0.011 | 0.226 | 0.142
20.6 | 0.6 | 0.6774 | 0.0192 | 0.0171 | 0.009 | 0.194 | 0.114
21.4 | 0.63 | 0.6413 | 0.0145 | 0.0142 | 0.008 | 0.161 | 0.086
22.2 | 0.65 | 0.5718 | 0.0097 | 0.0111 | 0.006 | 0.126 | 0.058
23 | 0.68 | 0.4161 | 0.0049 | 0.0079 | 0.004 | 0.09 | 0.029
23.8 | 0.7 | -0.0039 | 0 | 0.0049 | 0.003 | 0.056 | 0
PROP | RPM | = | 4000
V | J | Pe | Ct | Cp | PWR | Torque | Thrust
(mph) | (Adv | Ratio) | (Hp) | (In-Lbf) | (Lbf)
0 | 0 | 0 | 0.0976 | 0.0372 | 0.048 | 0.75 | 1.031
1.1 | 0.02 | 0.062 | 0.0963 | 0.0375 | 0.048 | 0.756 | 1.018
2.2 | 0.05 | 0.1214 | 0.0949 | 0.0377 | 0.048 | 0.761 | 1.004
3.3 | 0.07 | 0.1781 | 0.0934 | 0.0379 | 0.049 | 0.766 | 0.987
4.4 | 0.1 | 0.232 | 0.0917 | 0.0381 | 0.049 | 0.769 | 0.969
5.5 | 0.12 | 0.2832 | 0.0899 | 0.0383 | 0.049 | 0.772 | 0.95
6.6 | 0.14 | 0.3315 | 0.0878 | 0.0383 | 0.049 | 0.774 | 0.928
7.7 | 0.17 | 0.3769 | 0.0856 | 0.0384 | 0.049 | 0.774 | 0.905
8.8 | 0.19 | 0.4192 | 0.0833 | 0.0383 | 0.049 | 0.773 | 0.88
9.9 | 0.22 | 0.4585 | 0.0807 | 0.0382 | 0.049 | 0.771 | 0.853
11 | 0.24 | 0.4948 | 0.078 | 0.038 | 0.049 | 0.767 | 0.824
12.1 | 0.27 | 0.5279 | 0.0751 | 0.0377 | 0.048 | 0.761 | 0.794
13.1 | 0.29 | 0.558 | 0.072 | 0.0373 | 0.048 | 0.753 | 0.761
14.2 | 0.31 | 0.585 | 0.0687 | 0.0368 | 0.047 | 0.743 | 0.726
15.3 | 0.34 | 0.6089 | 0.0652 | 0.0362 | 0.046 | 0.73 | 0.69
16.4 | 0.36 | 0.6297 | 0.0616 | 0.0354 | 0.045 | 0.714 | 0.651
17.5 | 0.39 | 0.6477 | 0.0578 | 0.0344 | 0.044 | 0.695 | 0.611
18.6 | 0.41 | 0.6627 | 0.0539 | 0.0334 | 0.043 | 0.673 | 0.57
19.7 | 0.43 | 0.6757 | 0.05 | 0.0321 | 0.041 | 0.648 | 0.528
20.8 | 0.46 | 0.6863 | 0.0459 | 0.0307 | 0.039 | 0.619 | 0.485
21.9 | 0.48 | 0.6948 | 0.0417 | 0.029 | 0.037 | 0.585 | 0.441
23 | 0.51 | 0.7005 | 0.0375 | 0.0271 | 0.035 | 0.546 | 0.396
24.1 | 0.53 | 0.703 | 0.0331 | 0.025 | 0.032 | 0.504 | 0.35
25.2 | 0.55 | 0.7027 | 0.0286 | 0.0226 | 0.029 | 0.456 | 0.302
26.3 | 0.58 | 0.696 | 0.024 | 0.02 | 0.026 | 0.403 | 0.254
27.4 | 0.6 | 0.6782 | 0.0194 | 0.0172 | 0.022 | 0.347 | 0.205
28.5 | 0.63 | 0.6423 | 0.0146 | 0.0143 | 0.018 | 0.288 | 0.154
29.6 | 0.65 | 0.5732 | 0.0098 | 0.0111 | 0.014 | 0.224 | 0.103
30.7 | 0.68 | 0.4186 | 0.0049 | 0.0079 | 0.01 | 0.16 | 0.052
31.8 | 0.7 | -0.0002 | 0 | 0.0049 | 0.006 | 0.1 | 0
PROP | RPM | = | 5000
V | J | Pe | Ct | Cp | PWR | Torque | Thrust
(mph) | (Adv | Ratio) | (Hp) | (In-Lbf) | (Lbf)
0 | 0 | 0 | 0.0978 | 0.0364 | 0.091 | 1.147 | 1.615
1.4 | 0.02 | 0.0635 | 0.0966 | 0.0367 | 0.092 | 1.158 | 1.595
2.7 | 0.05 | 0.1241 | 0.0952 | 0.037 | 0.093 | 1.168 | 1.572
4.1 | 0.07 | 0.1818 | 0.0936 | 0.0373 | 0.093 | 1.177 | 1.546
5.5 | 0.1 | 0.2365 | 0.0919 | 0.0375 | 0.094 | 1.184 | 1.518
6.9 | 0.12 | 0.2884 | 0.0901 | 0.0377 | 0.094 | 1.189 | 1.488
8.2 | 0.14 | 0.3373 | 0.0881 | 0.0378 | 0.095 | 1.193 | 1.454
9.6 | 0.17 | 0.3834 | 0.0859 | 0.0379 | 0.095 | 1.194 | 1.418
11 | 0.19 | 0.4265 | 0.0835 | 0.0378 | 0.095 | 1.193 | 1.379
12.3 | 0.22 | 0.4666 | 0.0809 | 0.0377 | 0.094 | 1.189 | 1.336
13.7 | 0.24 | 0.5037 | 0.0782 | 0.0375 | 0.094 | 1.182 | 1.291
15.1 | 0.27 | 0.5378 | 0.0753 | 0.0372 | 0.093 | 1.172 | 1.243
16.5 | 0.29 | 0.5691 | 0.0722 | 0.0367 | 0.092 | 1.159 | 1.191
17.8 | 0.31 | 0.5974 | 0.0689 | 0.0362 | 0.091 | 1.141 | 1.137
19.2 | 0.34 | 0.6228 | 0.0654 | 0.0355 | 0.089 | 1.119 | 1.079
20.6 | 0.36 | 0.6452 | 0.0617 | 0.0346 | 0.087 | 1.092 | 1.018
22 | 0.39 | 0.6648 | 0.0579 | 0.0336 | 0.084 | 1.06 | 0.955
23.3 | 0.41 | 0.6817 | 0.0539 | 0.0325 | 0.081 | 1.024 | 0.891
24.7 | 0.43 | 0.6964 | 0.0499 | 0.0312 | 0.078 | 0.983 | 0.825
26.1 | 0.46 | 0.7084 | 0.0459 | 0.0297 | 0.074 | 0.937 | 0.757
27.4 | 0.48 | 0.7175 | 0.0417 | 0.028 | 0.07 | 0.884 | 0.688
28.8 | 0.51 | 0.7238 | 0.0374 | 0.0262 | 0.065 | 0.825 | 0.617
30.2 | 0.53 | 0.7268 | 0.033 | 0.0241 | 0.06 | 0.76 | 0.544
31.6 | 0.56 | 0.7264 | 0.0285 | 0.0218 | 0.054 | 0.686 | 0.47
32.9 | 0.58 | 0.7189 | 0.0239 | 0.0192 | 0.048 | 0.606 | 0.394
34.3 | 0.6 | 0.6997 | 0.0192 | 0.0165 | 0.041 | 0.522 | 0.317
35.7 | 0.63 | 0.6624 | 0.0144 | 0.0137 | 0.034 | 0.432 | 0.239
37 | 0.65 | 0.5904 | 0.0097 | 0.0107 | 0.027 | 0.337 | 0.16
38.4 | 0.68 | 0.43 | 0.0049 | 0.0077 | 0.019 | 0.241 | 0.08
39.8 | 0.7 | -0.0006 | 0 | 0.0048 | 0.012 | 0.15 | 0
PROP | RPM | = | 6000
V | J | Pe | Ct | Cp | PWR | Torque | Thrust
(mph) | (Adv | Ratio) | (Hp) | (In-Lbf) | (Lbf)
0 | 0 | 0 | 0.098 | 0.0356 | 0.154 | 1.615 | 2.33
1.6 | 0.02 | 0.0649 | 0.0967 | 0.036 | 0.156 | 1.634 | 2.301
3.3 | 0.05 | 0.1267 | 0.0954 | 0.0363 | 0.157 | 1.651 | 2.268
4.9 | 0.07 | 0.1853 | 0.0939 | 0.0367 | 0.159 | 1.666 | 2.232
6.6 | 0.1 | 0.2408 | 0.0922 | 0.037 | 0.16 | 1.679 | 2.192
8.2 | 0.12 | 0.2933 | 0.0903 | 0.0372 | 0.161 | 1.688 | 2.148
9.9 | 0.14 | 0.3428 | 0.0883 | 0.0373 | 0.161 | 1.695 | 2.1
11.5 | 0.17 | 0.3894 | 0.0861 | 0.0374 | 0.162 | 1.697 | 2.048
13.2 | 0.19 | 0.4331 | 0.0837 | 0.0373 | 0.161 | 1.696 | 1.991
14.8 | 0.22 | 0.4739 | 0.0812 | 0.0372 | 0.161 | 1.69 | 1.931
16.5 | 0.24 | 0.5119 | 0.0784 | 0.037 | 0.16 | 1.68 | 1.865
18.1 | 0.27 | 0.547 | 0.0755 | 0.0367 | 0.159 | 1.665 | 1.796
19.8 | 0.29 | 0.5794 | 0.0724 | 0.0362 | 0.157 | 1.644 | 1.722
21.4 | 0.31 | 0.6091 | 0.0691 | 0.0356 | 0.154 | 1.617 | 1.643
23 | 0.34 | 0.636 | 0.0656 | 0.0349 | 0.151 | 1.584 | 1.56
24.7 | 0.36 | 0.6599 | 0.0619 | 0.034 | 0.147 | 1.543 | 1.472
26.3 | 0.39 | 0.6811 | 0.0581 | 0.0329 | 0.142 | 1.495 | 1.381
28 | 0.41 | 0.6999 | 0.0541 | 0.0317 | 0.137 | 1.442 | 1.287
29.6 | 0.43 | 0.7162 | 0.0501 | 0.0304 | 0.131 | 1.381 | 1.191
31.3 | 0.46 | 0.7297 | 0.046 | 0.0289 | 0.125 | 1.313 | 1.093
32.9 | 0.48 | 0.7394 | 0.0417 | 0.0273 | 0.118 | 1.238 | 0.993
34.6 | 0.51 | 0.7461 | 0.0374 | 0.0254 | 0.11 | 1.155 | 0.89
36.2 | 0.53 | 0.7496 | 0.033 | 0.0234 | 0.101 | 1.063 | 0.785
37.9 | 0.56 | 0.749 | 0.0285 | 0.0211 | 0.091 | 0.96 | 0.678
39.5 | 0.58 | 0.7411 | 0.0239 | 0.0187 | 0.081 | 0.849 | 0.569
41.1 | 0.6 | 0.7211 | 0.0192 | 0.0161 | 0.07 | 0.731 | 0.458
42.8 | 0.63 | 0.683 | 0.0145 | 0.0133 | 0.058 | 0.606 | 0.345
44.4 | 0.65 | 0.6091 | 0.0097 | 0.0104 | 0.045 | 0.473 | 0.232
46.1 | 0.68 | 0.4442 | 0.0049 | 0.0075 | 0.032 | 0.339 | 0.117
47.7 | 0.7 | 0 | 0 | 0.0046 | 0.02 | 0.209 | 0
PROP | RPM | = | 7000
V | J | Pe | Ct | Cp | PWR | Torque | Thrust
(mph) | (Adv | Ratio) | (Hp) | (In-Lbf) | (Lbf)
0 | 0 | 0 | 0.0984 | 0.035 | 0.24 | 2.165 | 3.184
1.9 | 0.02 | 0.066 | 0.0972 | 0.0355 | 0.244 | 2.194 | 3.145
3.8 | 0.05 | 0.1286 | 0.0958 | 0.0359 | 0.247 | 2.22 | 3.101
5.8 | 0.07 | 0.1879 | 0.0943 | 0.0363 | 0.249 | 2.243 | 3.052
7.7 | 0.1 | 0.2439 | 0.0926 | 0.0366 | 0.251 | 2.263 | 2.997
9.6 | 0.12 | 0.2968 | 0.0908 | 0.0369 | 0.253 | 2.279 | 2.938
11.5 | 0.14 | 0.3466 | 0.0887 | 0.037 | 0.254 | 2.29 | 2.872
13.4 | 0.17 | 0.3936 | 0.0865 | 0.0371 | 0.255 | 2.294 | 2.801
15.3 | 0.19 | 0.4378 | 0.0842 | 0.0371 | 0.255 | 2.293 | 2.725
17.3 | 0.22 | 0.4792 | 0.0816 | 0.037 | 0.254 | 2.285 | 2.642
19.2 | 0.24 | 0.5179 | 0.0789 | 0.0367 | 0.252 | 2.27 | 2.553
21.1 | 0.27 | 0.5538 | 0.0759 | 0.0364 | 0.25 | 2.248 | 2.458
23 | 0.29 | 0.5872 | 0.0728 | 0.0359 | 0.246 | 2.218 | 2.357
24.9 | 0.31 | 0.6181 | 0.0695 | 0.0353 | 0.242 | 2.179 | 2.25
26.9 | 0.34 | 0.6462 | 0.066 | 0.0345 | 0.237 | 2.131 | 2.136
28.8 | 0.36 | 0.6715 | 0.0623 | 0.0335 | 0.23 | 2.074 | 2.016
30.7 | 0.39 | 0.6943 | 0.0584 | 0.0325 | 0.223 | 2.007 | 1.891
32.6 | 0.41 | 0.7145 | 0.0545 | 0.0312 | 0.215 | 1.932 | 1.763
34.5 | 0.43 | 0.7326 | 0.0504 | 0.0299 | 0.205 | 1.846 | 1.632
36.4 | 0.46 | 0.7474 | 0.0463 | 0.0284 | 0.195 | 1.753 | 1.497
38.4 | 0.48 | 0.7577 | 0.042 | 0.0267 | 0.184 | 1.653 | 1.36
40.3 | 0.51 | 0.765 | 0.0377 | 0.0249 | 0.171 | 1.542 | 1.22
42.2 | 0.53 | 0.7688 | 0.0333 | 0.023 | 0.158 | 1.419 | 1.077
44.1 | 0.55 | 0.7687 | 0.0288 | 0.0207 | 0.142 | 1.282 | 0.931
46 | 0.58 | 0.7605 | 0.0241 | 0.0184 | 0.126 | 1.136 | 0.781
48 | 0.6 | 0.7405 | 0.0194 | 0.0158 | 0.109 | 0.978 | 0.629
49.9 | 0.63 | 0.7022 | 0.0147 | 0.0131 | 0.09 | 0.81 | 0.475
51.8 | 0.65 | 0.6275 | 0.0098 | 0.0102 | 0.07 | 0.631 | 0.318
53.7 | 0.68 | 0.4592 | 0.0049 | 0.0073 | 0.05 | 0.449 | 0.16
55.6 | 0.7 | -0.0062 | 0 | 0.0044 | 0.03 | 0.272 | -0.001
PROP | RPM | = | 8000
V | J | Pe | Ct | Cp | PWR | Torque | Thrust
(mph) | (Adv | Ratio) | (Hp) | (In-Lbf) | (Lbf)
0 | 0 | 0 | 0.0997 | 0.0398 | 0.407 | 3.21 | 4.214
2.2 | 0.02 | 0.06 | 0.0984 | 0.0395 | 0.405 | 3.191 | 4.162
4.4 | 0.05 | 0.1189 | 0.097 | 0.0393 | 0.403 | 3.174 | 4.102
6.6 | 0.07 | 0.1762 | 0.0955 | 0.0391 | 0.401 | 3.161 | 4.036
8.8 | 0.1 | 0.2315 | 0.0937 | 0.039 | 0.4 | 3.148 | 3.962
10.9 | 0.12 | 0.2848 | 0.0918 | 0.0388 | 0.398 | 3.135 | 3.882
13.1 | 0.14 | 0.3357 | 0.0897 | 0.0386 | 0.396 | 3.118 | 3.794
15.3 | 0.17 | 0.3844 | 0.0875 | 0.0384 | 0.393 | 3.098 | 3.699
17.5 | 0.19 | 0.4306 | 0.085 | 0.0381 | 0.39 | 3.073 | 3.596
19.7 | 0.22 | 0.4741 | 0.0824 | 0.0377 | 0.386 | 3.043 | 3.485
21.9 | 0.24 | 0.5149 | 0.0796 | 0.0372 | 0.382 | 3.007 | 3.367
24.1 | 0.26 | 0.5528 | 0.0766 | 0.0367 | 0.376 | 2.965 | 3.24
26.3 | 0.29 | 0.5879 | 0.0735 | 0.0361 | 0.37 | 2.916 | 3.106
28.5 | 0.31 | 0.6202 | 0.0701 | 0.0354 | 0.363 | 2.857 | 2.963
30.7 | 0.34 | 0.6496 | 0.0665 | 0.0345 | 0.354 | 2.788 | 2.813
32.8 | 0.36 | 0.6758 | 0.0628 | 0.0336 | 0.344 | 2.71 | 2.654
35 | 0.39 | 0.6993 | 0.0589 | 0.0325 | 0.333 | 2.62 | 2.49
37.2 | 0.41 | 0.7204 | 0.0549 | 0.0312 | 0.32 | 2.52 | 2.321
39.4 | 0.43 | 0.7392 | 0.0508 | 0.0298 | 0.306 | 2.407 | 2.149
41.6 | 0.46 | 0.7551 | 0.0467 | 0.0283 | 0.29 | 2.283 | 1.972
43.8 | 0.48 | 0.7667 | 0.0424 | 0.0266 | 0.273 | 2.15 | 1.792
46 | 0.51 | 0.7751 | 0.038 | 0.0248 | 0.254 | 2.004 | 1.608
48.2 | 0.53 | 0.7801 | 0.0336 | 0.0228 | 0.234 | 1.842 | 1.42
50.4 | 0.55 | 0.7814 | 0.029 | 0.0206 | 0.211 | 1.662 | 1.228
52.5 | 0.58 | 0.7745 | 0.0244 | 0.0182 | 0.187 | 1.47 | 1.031
54.7 | 0.6 | 0.7558 | 0.0197 | 0.0157 | 0.16 | 1.264 | 0.831
56.9 | 0.63 | 0.719 | 0.0148 | 0.0129 | 0.132 | 1.044 | 0.627
59.1 | 0.65 | 0.6465 | 0.01 | 0.01 | 0.103 | 0.809 | 0.421
61.3 | 0.67 | 0.4784 | 0.005 | 0.007 | 0.072 | 0.568 | 0.211
63.5 | 0.7 | -0.0066 | 0 | 0.0042 | 0.043 | 0.337 | -0.002
PROP | RPM | = | 9000
V | J | Pe | Ct | Cp | PWR | Torque | Thrust
(mph) | (Adv | Ratio) | (Hp) | (In-Lbf) | (Lbf)
0 | 0 | 0 | 0.1011 | 0.0446 | 0.65 | 4.553 | 5.407
2.5 | 0.02 | 0.0551 | 0.0998 | 0.0436 | 0.636 | 4.455 | 5.341
4.9 | 0.05 | 0.1108 | 0.0984 | 0.0427 | 0.624 | 4.368 | 5.264
7.4 | 0.07 | 0.1663 | 0.0968 | 0.042 | 0.613 | 4.295 | 5.178
9.9 | 0.1 | 0.221 | 0.095 | 0.0414 | 0.604 | 4.23 | 5.082
12.3 | 0.12 | 0.2744 | 0.093 | 0.0408 | 0.596 | 4.171 | 4.978
14.8 | 0.14 | 0.3262 | 0.0909 | 0.0403 | 0.588 | 4.114 | 4.863
17.2 | 0.17 | 0.3761 | 0.0886 | 0.0397 | 0.579 | 4.056 | 4.739
19.7 | 0.19 | 0.424 | 0.0861 | 0.0391 | 0.571 | 3.996 | 4.605
22.2 | 0.22 | 0.4693 | 0.0834 | 0.0385 | 0.562 | 3.934 | 4.461
24.6 | 0.24 | 0.512 | 0.0805 | 0.0379 | 0.552 | 3.869 | 4.307
27.1 | 0.26 | 0.5518 | 0.0774 | 0.0372 | 0.542 | 3.798 | 4.143
29.6 | 0.29 | 0.5885 | 0.0742 | 0.0364 | 0.531 | 3.722 | 3.969
32 | 0.31 | 0.6221 | 0.0707 | 0.0356 | 0.519 | 3.637 | 3.785
34.5 | 0.34 | 0.6526 | 0.0671 | 0.0347 | 0.506 | 3.543 | 3.591
36.9 | 0.36 | 0.6797 | 0.0633 | 0.0336 | 0.491 | 3.438 | 3.387
39.4 | 0.39 | 0.7039 | 0.0594 | 0.0325 | 0.474 | 3.321 | 3.177
41.9 | 0.41 | 0.7257 | 0.0554 | 0.0312 | 0.456 | 3.192 | 2.962
44.3 | 0.43 | 0.7452 | 0.0513 | 0.0298 | 0.435 | 3.047 | 2.743
46.8 | 0.46 | 0.7621 | 0.047 | 0.0282 | 0.412 | 2.886 | 2.517
49.3 | 0.48 | 0.7748 | 0.0427 | 0.0266 | 0.388 | 2.715 | 2.287
51.7 | 0.51 | 0.7843 | 0.0383 | 0.0247 | 0.361 | 2.526 | 2.052
54.2 | 0.53 | 0.7904 | 0.0338 | 0.0227 | 0.331 | 2.318 | 1.811
56.6 | 0.55 | 0.7928 | 0.0293 | 0.0204 | 0.298 | 2.089 | 1.566
59.1 | 0.58 | 0.7872 | 0.0246 | 0.018 | 0.263 | 1.844 | 1.315
61.6 | 0.6 | 0.7695 | 0.0198 | 0.0155 | 0.226 | 1.583 | 1.06
64 | 0.63 | 0.734 | 0.015 | 0.0128 | 0.186 | 1.304 | 0.801
66.5 | 0.65 | 0.6633 | 0.01 | 0.0098 | 0.144 | 1.005 | 0.537
69 | 0.67 | 0.4956 | 0.005 | 0.0068 | 0.1 | 0.7 | 0.269
71.4 | 0.7 | -0.0075 | 0 | 0.004 | 0.058 | 0.407 | -0.002
PROP | RPM | = | 10000
V | J | Pe | Ct | Cp | PWR | Torque | Thrust
(mph) | (Adv | Ratio) | (Hp) | (In-Lbf) | (Lbf)
0 | 0 | 0 | 0.1025 | 0.0496 | 0.993 | 6.256 | 6.772
2.7 | 0.02 | 0.0509 | 0.1013 | 0.0479 | 0.958 | 6.037 | 6.689
5.5 | 0.05 | 0.1039 | 0.0998 | 0.0463 | 0.926 | 5.838 | 6.594
8.2 | 0.07 | 0.1578 | 0.0982 | 0.0449 | 0.9 | 5.67 | 6.485
10.9 | 0.1 | 0.2118 | 0.0964 | 0.0438 | 0.877 | 5.528 | 6.366
13.7 | 0.12 | 0.2652 | 0.0943 | 0.0428 | 0.857 | 5.402 | 6.231
16.4 | 0.14 | 0.3176 | 0.0922 | 0.0419 | 0.839 | 5.288 | 6.088
19.1 | 0.17 | 0.3686 | 0.0898 | 0.041 | 0.822 | 5.179 | 5.931
21.9 | 0.19 | 0.4178 | 0.0872 | 0.0402 | 0.805 | 5.072 | 5.761
24.6 | 0.22 | 0.4647 | 0.0844 | 0.0394 | 0.788 | 4.967 | 5.578
27.4 | 0.24 | 0.509 | 0.0815 | 0.0385 | 0.771 | 4.861 | 5.382
30.1 | 0.26 | 0.5504 | 0.0783 | 0.0377 | 0.754 | 4.754 | 5.174
32.8 | 0.29 | 0.5886 | 0.075 | 0.0368 | 0.737 | 4.645 | 4.956
35.6 | 0.31 | 0.6234 | 0.0715 | 0.0359 | 0.718 | 4.528 | 4.723
38.3 | 0.34 | 0.6549 | 0.0678 | 0.0349 | 0.699 | 4.403 | 4.479
41 | 0.36 | 0.6828 | 0.064 | 0.0338 | 0.677 | 4.266 | 4.224
43.8 | 0.39 | 0.7077 | 0.06 | 0.0326 | 0.653 | 4.118 | 3.962
46.5 | 0.41 | 0.7302 | 0.0559 | 0.0313 | 0.627 | 3.955 | 3.695
49.2 | 0.43 | 0.7504 | 0.0518 | 0.0299 | 0.599 | 3.773 | 3.421
52 | 0.46 | 0.7682 | 0.0475 | 0.0283 | 0.567 | 3.571 | 3.14
54.7 | 0.48 | 0.7821 | 0.0432 | 0.0266 | 0.532 | 3.355 | 2.854
57.4 | 0.51 | 0.7926 | 0.0387 | 0.0247 | 0.495 | 3.117 | 2.559
60.2 | 0.53 | 0.7998 | 0.0342 | 0.0227 | 0.453 | 2.858 | 2.26
62.9 | 0.55 | 0.8034 | 0.0296 | 0.0204 | 0.408 | 2.572 | 1.954
65.7 | 0.58 | 0.7991 | 0.0248 | 0.0179 | 0.359 | 2.264 | 1.639
68.4 | 0.6 | 0.7826 | 0.02 | 0.0154 | 0.308 | 1.942 | 1.322
71.1 | 0.63 | 0.7483 | 0.0151 | 0.0126 | 0.253 | 1.595 | 0.998
73.9 | 0.65 | 0.6795 | 0.0101 | 0.0097 | 0.194 | 1.224 | 0.67
76.6 | 0.67 | 0.5125 | 0.0051 | 0.0067 | 0.134 | 0.844 | 0.336
79.3 | 0.7 | -0.009 | 0 | 0.0038 | 0.076 | 0.482 | -0.003
PROP | RPM | = | 11000
V | J | Pe | Ct | Cp | PWR | Torque | Thrust
(mph) | (Adv | Ratio) | (Hp) | (In-Lbf) | (Lbf)
0 | 0 | 0 | 0.1042 | 0.0552 | 1.472 | 8.431 | 8.326
3 | 0.02 | 0.047 | 0.103 | 0.0527 | 1.405 | 8.052 | 8.229
6 | 0.05 | 0.0972 | 0.1015 | 0.0503 | 1.34 | 7.675 | 8.112
9 | 0.07 | 0.1499 | 0.0998 | 0.0481 | 1.281 | 7.338 | 7.975
12 | 0.1 | 0.2033 | 0.0979 | 0.0464 | 1.235 | 7.077 | 7.825
15 | 0.12 | 0.2568 | 0.0958 | 0.0449 | 1.197 | 6.856 | 7.66
18.1 | 0.14 | 0.3096 | 0.0936 | 0.0437 | 1.163 | 6.664 | 7.48
21.1 | 0.17 | 0.3614 | 0.0911 | 0.0425 | 1.132 | 6.485 | 7.283
24.1 | 0.19 | 0.4118 | 0.0885 | 0.0414 | 1.102 | 6.315 | 7.071
27.1 | 0.22 | 0.4601 | 0.0856 | 0.0403 | 1.074 | 6.153 | 6.843
30.1 | 0.24 | 0.5059 | 0.0826 | 0.0393 | 1.047 | 5.998 | 6.6
33.1 | 0.26 | 0.5487 | 0.0793 | 0.0383 | 1.02 | 5.845 | 6.342
36.1 | 0.29 | 0.5881 | 0.0759 | 0.0373 | 0.993 | 5.692 | 6.069
39.1 | 0.31 | 0.624 | 0.0723 | 0.0363 | 0.966 | 5.536 | 5.781
42.1 | 0.34 | 0.6564 | 0.0686 | 0.0352 | 0.938 | 5.373 | 5.48
45.1 | 0.36 | 0.6851 | 0.0646 | 0.0341 | 0.908 | 5.2 | 5.167
48.1 | 0.39 | 0.7107 | 0.0606 | 0.0329 | 0.875 | 5.015 | 4.846
51.1 | 0.41 | 0.7338 | 0.0565 | 0.0315 | 0.84 | 4.813 | 4.519
54.2 | 0.43 | 0.7547 | 0.0524 | 0.0301 | 0.801 | 4.588 | 4.184
57.2 | 0.46 | 0.7733 | 0.0481 | 0.0284 | 0.757 | 4.339 | 3.841
60.2 | 0.48 | 0.7883 | 0.0437 | 0.0267 | 0.71 | 4.071 | 3.49
63.2 | 0.51 | 0.7999 | 0.0392 | 0.0248 | 0.66 | 3.779 | 3.132
66.2 | 0.53 | 0.8083 | 0.0346 | 0.0227 | 0.604 | 3.459 | 2.765
69.2 | 0.55 | 0.8129 | 0.0299 | 0.0204 | 0.542 | 3.107 | 2.389
72.2 | 0.58 | 0.8102 | 0.0251 | 0.0179 | 0.477 | 2.734 | 2.008
75.2 | 0.6 | 0.795 | 0.0203 | 0.0153 | 0.408 | 2.34 | 1.619
78.2 | 0.63 | 0.762 | 0.0153 | 0.0126 | 0.335 | 1.917 | 1.222
81.2 | 0.65 | 0.6951 | 0.0103 | 0.0096 | 0.255 | 1.463 | 0.819
84.2 | 0.67 | 0.529 | 0.0051 | 0.0066 | 0.175 | 1 | 0.411
87.3 | 0.7 | -0.0068 | 0 | 0.0037 | 0.098 | 0.562 | -0.003
PROP | RPM | = | 12000
V | J | Pe | Ct | Cp | PWR | Torque | Thrust
(mph) | (Adv | Ratio) | (Hp) | (In-Lbf) | (Lbf)
0 | 0 | 0 | 0.1058 | 0.0615 | 2.127 | 11.172 | 10.06
3.3 | 0.02 | 0.0433 | 0.1047 | 0.0582 | 2.015 | 10.581 | 9.956
6.6 | 0.05 | 0.0904 | 0.1032 | 0.055 | 1.902 | 9.989 | 9.818
9.8 | 0.07 | 0.1416 | 0.1015 | 0.0517 | 1.789 | 9.399 | 9.653
13.1 | 0.1 | 0.1951 | 0.0995 | 0.0491 | 1.699 | 8.924 | 9.468
16.4 | 0.12 | 0.2486 | 0.0975 | 0.0472 | 1.632 | 8.569 | 9.27
19.7 | 0.14 | 0.3019 | 0.0951 | 0.0455 | 1.574 | 8.265 | 9.047
23 | 0.17 | 0.3545 | 0.0926 | 0.044 | 1.522 | 7.996 | 8.809
26.3 | 0.19 | 0.4059 | 0.0899 | 0.0426 | 1.475 | 7.745 | 8.548
29.5 | 0.22 | 0.4554 | 0.087 | 0.0414 | 1.431 | 7.515 | 8.272
32.8 | 0.24 | 0.5025 | 0.0838 | 0.0402 | 1.389 | 7.295 | 7.975
36.1 | 0.26 | 0.5466 | 0.0805 | 0.039 | 1.349 | 7.086 | 7.66
39.4 | 0.29 | 0.5874 | 0.077 | 0.0379 | 1.31 | 6.881 | 7.327
42.7 | 0.31 | 0.6243 | 0.0733 | 0.0368 | 1.272 | 6.679 | 6.977
46 | 0.34 | 0.6575 | 0.0695 | 0.0356 | 1.232 | 6.471 | 6.611
49.2 | 0.36 | 0.6869 | 0.0655 | 0.0344 | 1.191 | 6.255 | 6.232
52.5 | 0.39 | 0.7132 | 0.0614 | 0.0332 | 1.148 | 6.027 | 5.844
55.8 | 0.41 | 0.737 | 0.0573 | 0.0318 | 1.1 | 5.778 | 5.449
59.1 | 0.43 | 0.7586 | 0.053 | 0.0303 | 1.048 | 5.503 | 5.045
62.4 | 0.46 | 0.7779 | 0.0487 | 0.0286 | 0.99 | 5.2 | 4.631
65.6 | 0.48 | 0.794 | 0.0442 | 0.0268 | 0.928 | 4.873 | 4.208
68.9 | 0.51 | 0.8067 | 0.0397 | 0.0249 | 0.861 | 4.52 | 3.777
72.2 | 0.53 | 0.8162 | 0.0351 | 0.0227 | 0.787 | 4.133 | 3.335
75.5 | 0.55 | 0.822 | 0.0303 | 0.0204 | 0.706 | 3.708 | 2.882
78.8 | 0.58 | 0.8206 | 0.0254 | 0.0179 | 0.62 | 3.254 | 2.42
82.1 | 0.6 | 0.8067 | 0.0205 | 0.0153 | 0.529 | 2.78 | 1.951
85.3 | 0.63 | 0.7751 | 0.0155 | 0.0125 | 0.432 | 2.271 | 1.472
88.6 | 0.65 | 0.7103 | 0.0104 | 0.0095 | 0.329 | 1.727 | 0.988
91.9 | 0.67 | 0.5453 | 0.0052 | 0.0064 | 0.223 | 1.171 | 0.496
95.2 | 0.7 | -0.0075 | 0 | 0.0036 | 0.123 | 0.647 | -0.004
PROP | RPM | = | 13000
V | J | Pe | Ct | Cp | PWR | Torque | Thrust
(mph) | (Adv | Ratio) | (Hp) | (In-Lbf) | (Lbf)
0 | 0 | 0 | 0.1072 | 0.0693 | 3.045 | 14.765 | 11.967
3.6 | 0.02 | 0.0395 | 0.1065 | 0.065 | 2.858 | 13.858 | 11.894
7.1 | 0.05 | 0.0833 | 0.1053 | 0.0609 | 2.676 | 12.976 | 11.75
10.7 | 0.07 | 0.1317 | 0.1035 | 0.0568 | 2.497 | 12.105 | 11.559
14.2 | 0.1 | 0.1854 | 0.1015 | 0.0527 | 2.318 | 11.239 | 11.334
17.8 | 0.12 | 0.2402 | 0.0993 | 0.0498 | 2.189 | 10.612 | 11.087
21.3 | 0.14 | 0.2941 | 0.0969 | 0.0476 | 2.093 | 10.147 | 10.821
24.9 | 0.17 | 0.3475 | 0.0943 | 0.0457 | 2.012 | 9.752 | 10.531
28.4 | 0.19 | 0.3998 | 0.0915 | 0.0441 | 1.939 | 9.4 | 10.217
32 | 0.22 | 0.4503 | 0.0885 | 0.0426 | 1.873 | 9.079 | 9.881
35.6 | 0.24 | 0.4986 | 0.0853 | 0.0412 | 1.811 | 8.78 | 9.523
39.1 | 0.26 | 0.5441 | 0.0819 | 0.0399 | 1.753 | 8.498 | 9.142
42.7 | 0.29 | 0.5859 | 0.0783 | 0.0386 | 1.698 | 8.231 | 8.741
46.2 | 0.31 | 0.6238 | 0.0745 | 0.0374 | 1.644 | 7.972 | 8.321
49.8 | 0.34 | 0.6577 | 0.0706 | 0.0362 | 1.591 | 7.714 | 7.883
53.3 | 0.36 | 0.6878 | 0.0666 | 0.0349 | 1.536 | 7.449 | 7.43
56.9 | 0.39 | 0.7147 | 0.0624 | 0.0336 | 1.479 | 7.172 | 6.968
60.5 | 0.41 | 0.7392 | 0.0582 | 0.0322 | 1.417 | 6.871 | 6.498
64 | 0.43 | 0.7615 | 0.0539 | 0.0307 | 1.349 | 6.538 | 6.017
67.6 | 0.46 | 0.7815 | 0.0495 | 0.029 | 1.273 | 6.173 | 5.523
71.1 | 0.48 | 0.7988 | 0.0449 | 0.0271 | 1.191 | 5.775 | 5.017
74.7 | 0.51 | 0.8126 | 0.0403 | 0.0251 | 1.103 | 5.347 | 4.501
78.2 | 0.53 | 0.8233 | 0.0356 | 0.0229 | 1.007 | 4.88 | 3.973
81.8 | 0.55 | 0.8302 | 0.0308 | 0.0205 | 0.903 | 4.376 | 3.436
85.3 | 0.58 | 0.8305 | 0.0259 | 0.018 | 0.791 | 3.835 | 2.887
88.9 | 0.6 | 0.8183 | 0.0209 | 0.0154 | 0.675 | 3.273 | 2.331
92.5 | 0.63 | 0.7885 | 0.0158 | 0.0125 | 0.551 | 2.671 | 1.762
96 | 0.65 | 0.7259 | 0.0106 | 0.0095 | 0.417 | 2.022 | 1.182
99.6 | 0.67 | 0.5624 | 0.0053 | 0.0064 | 0.28 | 1.358 | 0.594
103.1 | 0.7 | -0.0089 | 0 | 0.0035 | 0.152 | 0.736 | -0.005
PROP | RPM | = | 13999
V | J | Pe | Ct | Cp | PWR | Torque | Thrust
(mph) | (Adv | Ratio) | (Hp) | (In-Lbf) | (Lbf)
0 | 0 | 0 | 0.1085 | 0.0777 | 4.267 | 19.207 | 14.05
3.8 | 0.02 | 0.0358 | 0.108 | 0.0726 | 3.99 | 17.961 | 13.98
7.7 | 0.05 | 0.0766 | 0.1073 | 0.0674 | 3.703 | 16.672 | 13.892
11.5 | 0.07 | 0.1224 | 0.1058 | 0.0624 | 3.427 | 15.43 | 13.696
15.3 | 0.1 | 0.1736 | 0.1037 | 0.0575 | 3.16 | 14.227 | 13.432
19.1 | 0.12 | 0.2316 | 0.1014 | 0.0527 | 2.895 | 13.034 | 13.13
23 | 0.14 | 0.2875 | 0.0989 | 0.0497 | 2.73 | 12.291 | 12.809
26.8 | 0.17 | 0.3416 | 0.0963 | 0.0475 | 2.608 | 11.739 | 12.463
30.6 | 0.19 | 0.3947 | 0.0934 | 0.0455 | 2.502 | 11.262 | 12.087
34.5 | 0.22 | 0.446 | 0.0903 | 0.0438 | 2.408 | 10.841 | 11.687
38.3 | 0.24 | 0.4951 | 0.087 | 0.0423 | 2.323 | 10.457 | 11.26
42.1 | 0.26 | 0.5412 | 0.0835 | 0.0408 | 2.243 | 10.098 | 10.807
46 | 0.29 | 0.5837 | 0.0798 | 0.0395 | 2.169 | 9.763 | 10.33
49.8 | 0.31 | 0.6223 | 0.0759 | 0.0382 | 2.097 | 9.441 | 9.83
53.6 | 0.34 | 0.6568 | 0.0719 | 0.0369 | 2.027 | 9.125 | 9.311
57.4 | 0.36 | 0.6873 | 0.0678 | 0.0356 | 1.956 | 8.805 | 8.775
61.3 | 0.39 | 0.7146 | 0.0636 | 0.0343 | 1.882 | 8.47 | 8.229
65.1 | 0.41 | 0.7396 | 0.0593 | 0.0328 | 1.801 | 8.109 | 7.674
68.9 | 0.43 | 0.7625 | 0.0549 | 0.0312 | 1.713 | 7.712 | 7.106
72.8 | 0.46 | 0.7832 | 0.0504 | 0.0294 | 1.616 | 7.276 | 6.524
76.6 | 0.48 | 0.8012 | 0.0458 | 0.0275 | 1.511 | 6.804 | 5.929
80.4 | 0.51 | 0.8159 | 0.0411 | 0.0255 | 1.398 | 6.295 | 5.32
84.3 | 0.53 | 0.8273 | 0.0363 | 0.0232 | 1.276 | 5.743 | 4.698
88.1 | 0.55 | 0.835 | 0.0314 | 0.0208 | 1.142 | 5.142 | 4.06
91.9 | 0.58 | 0.836 | 0.0263 | 0.0182 | 1 | 4.501 | 3.41
95.7 | 0.6 | 0.8253 | 0.0213 | 0.0155 | 0.851 | 3.832 | 2.751
99.6 | 0.63 | 0.7972 | 0.0161 | 0.0126 | 0.693 | 3.121 | 2.082
103.4 | 0.65 | 0.7365 | 0.0108 | 0.0095 | 0.524 | 2.358 | 1.399
107.2 | 0.67 | 0.5748 | 0.0054 | 0.0064 | 0.35 | 1.575 | 0.703
111.1 | 0.7 | -0.0116 | -0.0001 | 0.0034 | 0.186 | 0.839 | -0.007
PROP | RPM | = | 15000
V | J | Pe | Ct | Cp | PWR | Torque | Thrust
(mph) | (Adv | Ratio) | (Hp) | (In-Lbf) | (Lbf)
0 | 0 | 0 | 0.1089 | 0.0784 | 5.294 | 22.245 | 16.186
4.1 | 0.02 | 0.0354 | 0.1085 | 0.0738 | 4.984 | 20.942 | 16.127
8.2 | 0.05 | 0.0752 | 0.108 | 0.0691 | 4.668 | 19.614 | 16.055
12.3 | 0.07 | 0.1204 | 0.1074 | 0.0644 | 4.348 | 18.27 | 15.965
16.4 | 0.1 | 0.1708 | 0.1061 | 0.0597 | 4.035 | 16.953 | 15.762
20.5 | 0.12 | 0.2259 | 0.1038 | 0.0552 | 3.732 | 15.68 | 15.422
24.6 | 0.14 | 0.287 | 0.1012 | 0.0509 | 3.437 | 14.44 | 15.038
28.7 | 0.17 | 0.3442 | 0.0984 | 0.0481 | 3.253 | 13.666 | 14.629
32.8 | 0.19 | 0.3966 | 0.0955 | 0.0463 | 3.131 | 13.154 | 14.194
36.9 | 0.22 | 0.447 | 0.0923 | 0.0447 | 3.022 | 12.696 | 13.725
41 | 0.24 | 0.4948 | 0.089 | 0.0433 | 2.923 | 12.281 | 13.227
45.1 | 0.26 | 0.54 | 0.0854 | 0.0419 | 2.828 | 11.882 | 12.696
49.2 | 0.29 | 0.5818 | 0.0816 | 0.0405 | 2.737 | 11.499 | 12.135
53.3 | 0.31 | 0.6198 | 0.0777 | 0.0392 | 2.65 | 11.134 | 11.555
57.4 | 0.34 | 0.6539 | 0.0737 | 0.0379 | 2.564 | 10.772 | 10.953
61.5 | 0.36 | 0.6845 | 0.0695 | 0.0366 | 2.474 | 10.397 | 10.328
65.6 | 0.38 | 0.7121 | 0.0652 | 0.0352 | 2.38 | 10.001 | 9.689
69.7 | 0.41 | 0.7374 | 0.0608 | 0.0337 | 2.278 | 9.57 | 9.036
73.8 | 0.43 | 0.7607 | 0.0563 | 0.032 | 2.165 | 9.097 | 8.368
77.9 | 0.46 | 0.7817 | 0.0517 | 0.0302 | 2.042 | 8.582 | 7.686
82 | 0.48 | 0.8004 | 0.0471 | 0.0283 | 1.911 | 8.027 | 6.993
86.1 | 0.51 | 0.816 | 0.0423 | 0.0262 | 1.767 | 7.424 | 6.28
90.2 | 0.53 | 0.828 | 0.0373 | 0.0239 | 1.612 | 6.774 | 5.55
94.3 | 0.55 | 0.836 | 0.0323 | 0.0214 | 1.445 | 6.07 | 4.802
98.4 | 0.58 | 0.8375 | 0.0272 | 0.0187 | 1.265 | 5.317 | 4.039
102.5 | 0.6 | 0.828 | 0.0219 | 0.0159 | 1.077 | 4.523 | 3.261
106.6 | 0.63 | 0.7998 | 0.0166 | 0.013 | 0.878 | 3.687 | 2.469
110.7 | 0.65 | 0.7343 | 0.0112 | 0.0099 | 0.668 | 2.806 | 1.661
114.8 | 0.67 | 0.5642 | 0.0056 | 0.0067 | 0.453 | 1.902 | 0.834
118.9 | 0.7 | -0.0109 | -0.0001 | 0.0037 | 0.25 | 1.048 | -0.009
PROP | RPM | = | 16000
V | J | Pe | Ct | Cp | PWR | Torque | Thrust
(mph) | (Adv | Ratio) | (Hp) | (In-Lbf) | (Lbf)
0 | 0 | 0 | 0.11 | 0.0967 | 7.93 | 31.235 | 18.602
4.4 | 0.02 | 0.0291 | 0.1098 | 0.0907 | 7.434 | 29.285 | 18.56
8.7 | 0.05 | 0.0621 | 0.1094 | 0.0847 | 6.943 | 27.348 | 18.505
13.1 | 0.07 | 0.0999 | 0.109 | 0.0786 | 6.444 | 25.384 | 18.434
17.5 | 0.1 | 0.1436 | 0.1085 | 0.0726 | 5.95 | 23.438 | 18.348
21.8 | 0.12 | 0.1935 | 0.1073 | 0.0666 | 5.459 | 21.505 | 18.141
26.2 | 0.14 | 0.2501 | 0.1053 | 0.0607 | 4.975 | 19.599 | 17.808
30.6 | 0.17 | 0.3141 | 0.1029 | 0.0551 | 4.517 | 17.792 | 17.403
34.9 | 0.19 | 0.3779 | 0.1 | 0.0509 | 4.169 | 16.423 | 16.914
39.3 | 0.22 | 0.4364 | 0.0964 | 0.0478 | 3.915 | 15.423 | 16.306
43.7 | 0.24 | 0.4889 | 0.0927 | 0.0455 | 3.732 | 14.7 | 15.669
48 | 0.26 | 0.5338 | 0.0888 | 0.044 | 3.604 | 14.196 | 15.02
52.4 | 0.29 | 0.575 | 0.0849 | 0.0425 | 3.488 | 13.738 | 14.351
56.8 | 0.31 | 0.6127 | 0.0808 | 0.0412 | 3.375 | 13.296 | 13.663
61.1 | 0.34 | 0.6469 | 0.0766 | 0.0398 | 3.264 | 12.858 | 12.954
65.5 | 0.36 | 0.6779 | 0.0722 | 0.0384 | 3.147 | 12.398 | 12.216
69.9 | 0.38 | 0.7061 | 0.0677 | 0.0369 | 3.023 | 11.906 | 11.456
74.2 | 0.41 | 0.7323 | 0.0631 | 0.0352 | 2.886 | 11.368 | 10.676
78.6 | 0.43 | 0.7566 | 0.0584 | 0.0334 | 2.735 | 10.774 | 9.874
83 | 0.46 | 0.7788 | 0.0536 | 0.0314 | 2.573 | 10.135 | 9.057
87.3 | 0.48 | 0.798 | 0.0487 | 0.0293 | 2.404 | 9.469 | 8.238
91.7 | 0.5 | 0.8134 | 0.0437 | 0.0271 | 2.224 | 8.759 | 7.396
96.1 | 0.53 | 0.8245 | 0.0386 | 0.0248 | 2.03 | 7.998 | 6.535
100.4 | 0.55 | 0.831 | 0.0335 | 0.0222 | 1.824 | 7.185 | 5.66
104.8 | 0.58 | 0.831 | 0.0282 | 0.0196 | 1.604 | 6.317 | 4.769
109.2 | 0.6 | 0.8187 | 0.0228 | 0.0167 | 1.372 | 5.405 | 3.859
113.5 | 0.62 | 0.7837 | 0.0173 | 0.0138 | 1.13 | 4.452 | 2.925
117.9 | 0.65 | 0.7102 | 0.0117 | 0.0107 | 0.874 | 3.443 | 1.974
122.3 | 0.67 | 0.5329 | 0.0059 | 0.0074 | 0.608 | 2.396 | 0.994
126.6 | 0.7 | -0.0111 | -0.0001 | 0.0043 | 0.352 | 1.386 | -0.012
PROP | RPM | = | 17000
V | J | Pe | Ct | Cp | PWR | Torque | Thrust
(mph) | (Adv | Ratio) | (Hp) | (In-Lbf) | (Lbf)
0 | 0 | 0 | 0.109 | 0.083 | 8.166 | 30.276 | 20.803
4.6 | 0.02 | 0.0323 | 0.1089 | 0.0808 | 7.95 | 29.473 | 20.788
9.3 | 0.05 | 0.0664 | 0.1088 | 0.0785 | 7.719 | 28.617 | 20.766
13.9 | 0.07 | 0.1025 | 0.1086 | 0.0762 | 7.491 | 27.77 | 20.738
18.5 | 0.1 | 0.1413 | 0.1084 | 0.0736 | 7.234 | 26.821 | 20.699
23.1 | 0.12 | 0.1826 | 0.1082 | 0.071 | 6.981 | 25.882 | 20.653
27.8 | 0.14 | 0.2259 | 0.1072 | 0.0682 | 6.71 | 24.876 | 20.463
32.4 | 0.17 | 0.2711 | 0.1057 | 0.0654 | 6.433 | 23.851 | 20.179
37 | 0.19 | 0.3166 | 0.1037 | 0.0628 | 6.176 | 22.895 | 19.793
41.7 | 0.22 | 0.3606 | 0.1013 | 0.0606 | 5.961 | 22.1 | 19.345
46.3 | 0.24 | 0.4044 | 0.0987 | 0.0585 | 5.755 | 21.337 | 18.851
50.9 | 0.26 | 0.4565 | 0.0958 | 0.0553 | 5.442 | 20.175 | 18.294
55.6 | 0.29 | 0.5115 | 0.0925 | 0.052 | 5.117 | 18.971 | 17.668
60.2 | 0.31 | 0.5572 | 0.0888 | 0.0497 | 4.885 | 18.111 | 16.961
64.8 | 0.34 | 0.595 | 0.0842 | 0.0475 | 4.668 | 17.306 | 16.069
69.4 | 0.36 | 0.629 | 0.0792 | 0.0452 | 4.449 | 16.494 | 15.111
74.1 | 0.38 | 0.6609 | 0.0739 | 0.0429 | 4.218 | 15.637 | 14.112
78.7 | 0.41 | 0.691 | 0.0686 | 0.0405 | 3.98 | 14.756 | 13.104
83.3 | 0.43 | 0.7166 | 0.0634 | 0.0381 | 3.751 | 13.907 | 12.097
88 | 0.46 | 0.7387 | 0.0581 | 0.0358 | 3.525 | 13.067 | 11.099
92.6 | 0.48 | 0.7588 | 0.0528 | 0.0334 | 3.281 | 12.164 | 10.084
97.2 | 0.5 | 0.776 | 0.0474 | 0.0307 | 3.021 | 11.2 | 9.042
101.9 | 0.53 | 0.79 | 0.0418 | 0.0279 | 2.743 | 10.169 | 7.978
106.5 | 0.55 | 0.8 | 0.0361 | 0.0249 | 2.446 | 9.067 | 6.89
111.1 | 0.58 | 0.8049 | 0.0303 | 0.0216 | 2.128 | 7.891 | 5.782
115.7 | 0.6 | 0.7898 | 0.0244 | 0.0185 | 1.823 | 6.76 | 4.665
120.4 | 0.62 | 0.7497 | 0.0185 | 0.0154 | 1.512 | 5.607 | 3.532
125 | 0.65 | 0.6699 | 0.0124 | 0.012 | 1.181 | 4.377 | 2.372
129.6 | 0.67 | 0.4881 | 0.0062 | 0.0085 | 0.839 | 3.109 | 1.184
134.3 | 0.7 | -0.0106 | -0.0001 | 0.0052 | 0.516 | 1.913 | -0.015