## Sheet1
12x7 | (12x7.dat) | 2014-12-20
====== | PERFORMANCE | DATA | (versus | advance | ratio | and | MPH) | ======
DEFINITIONS:
J=V/nD | (advance | ratio)
Ct=T/(rho | * | n**2 | * | D**4) | (thrust | coef.)
Cp=P/(rho | * | n**3 | * | D**5) | (power | coef.)
Pe=Ct*J/Cp | (efficiency)
V | (model | speed | in | MPH)
PROP | RPM | = | 1000
V | J | Pe | Ct | Cp | PWR | Torque | Thrust
(mph) | (Adv | Ratio) | (Hp) | (In-Lbf) | (Lbf)
0 | 0 | 0 | 0.111 | 0.048 | 0.001 | 0.061 | 0.073
0.3 | 0.03 | 0.0623 | 0.1103 | 0.0486 | 0.001 | 0.061 | 0.073
0.6 | 0.05 | 0.1222 | 0.1094 | 0.0492 | 0.001 | 0.062 | 0.072
0.9 | 0.08 | 0.1796 | 0.1083 | 0.0497 | 0.001 | 0.063 | 0.072
1.2 | 0.11 | 0.2346 | 0.107 | 0.0501 | 0.001 | 0.063 | 0.071
1.6 | 0.14 | 0.2869 | 0.1053 | 0.0504 | 0.001 | 0.064 | 0.07
1.9 | 0.16 | 0.3367 | 0.1035 | 0.0507 | 0.001 | 0.064 | 0.068
2.2 | 0.19 | 0.3837 | 0.1014 | 0.0508 | 0.001 | 0.064 | 0.067
2.5 | 0.22 | 0.4281 | 0.099 | 0.0508 | 0.001 | 0.064 | 0.065
2.8 | 0.25 | 0.4697 | 0.0964 | 0.0507 | 0.001 | 0.064 | 0.064
3.1 | 0.27 | 0.5083 | 0.0935 | 0.0505 | 0.001 | 0.064 | 0.062
3.4 | 0.3 | 0.5439 | 0.0903 | 0.0501 | 0.001 | 0.063 | 0.06
3.7 | 0.33 | 0.5764 | 0.0868 | 0.0496 | 0.001 | 0.063 | 0.057
4.1 | 0.36 | 0.6056 | 0.083 | 0.0489 | 0.001 | 0.062 | 0.055
4.4 | 0.38 | 0.6315 | 0.0786 | 0.0479 | 0.001 | 0.06 | 0.052
4.7 | 0.41 | 0.6539 | 0.0741 | 0.0467 | 0.001 | 0.059 | 0.049
5 | 0.44 | 0.6732 | 0.0695 | 0.0454 | 0.001 | 0.057 | 0.046
5.3 | 0.47 | 0.6893 | 0.0648 | 0.0439 | 0.001 | 0.055 | 0.043
5.6 | 0.49 | 0.7025 | 0.06 | 0.0422 | 0.001 | 0.053 | 0.04
5.9 | 0.52 | 0.7129 | 0.0551 | 0.0403 | 0.001 | 0.051 | 0.036
6.2 | 0.55 | 0.7211 | 0.0501 | 0.0381 | 0.001 | 0.048 | 0.033
6.6 | 0.58 | 0.727 | 0.0449 | 0.0356 | 0.001 | 0.045 | 0.03
6.9 | 0.6 | 0.73 | 0.0396 | 0.0328 | 0.001 | 0.041 | 0.026
7.2 | 0.63 | 0.7289 | 0.0342 | 0.0297 | 0.001 | 0.037 | 0.023
7.5 | 0.66 | 0.7226 | 0.0287 | 0.0262 | 0.001 | 0.033 | 0.019
7.8 | 0.69 | 0.705 | 0.0231 | 0.0225 | 0 | 0.028 | 0.015
8.1 | 0.71 | 0.6665 | 0.0175 | 0.0187 | 0 | 0.024 | 0.012
8.4 | 0.74 | 0.5886 | 0.0118 | 0.0148 | 0 | 0.019 | 0.008
8.7 | 0.77 | 0.4212 | 0.0059 | 0.0108 | 0 | 0.014 | 0.004
9.1 | 0.8 | -0.0031 | 0 | 0.0071 | 0 | 0.009 | 0
PROP | RPM | = | 2000
V | J | Pe | Ct | Cp | PWR | Torque | Thrust
(mph) | (Adv | Ratio) | (Hp) | (In-Lbf) | (Lbf)
0 | 0 | 0 | 0.1111 | 0.0481 | 0.008 | 0.243 | 0.293
0.6 | 0.03 | 0.0623 | 0.1104 | 0.0487 | 0.008 | 0.246 | 0.292
1.2 | 0.05 | 0.1221 | 0.1095 | 0.0493 | 0.008 | 0.249 | 0.289
1.9 | 0.08 | 0.1795 | 0.1084 | 0.0497 | 0.008 | 0.251 | 0.286
2.5 | 0.11 | 0.2345 | 0.107 | 0.0502 | 0.008 | 0.253 | 0.283
3.1 | 0.14 | 0.2868 | 0.1055 | 0.0505 | 0.008 | 0.255 | 0.279
3.7 | 0.16 | 0.3366 | 0.1036 | 0.0507 | 0.008 | 0.256 | 0.274
4.4 | 0.19 | 0.3837 | 0.1015 | 0.0509 | 0.008 | 0.257 | 0.268
5 | 0.22 | 0.428 | 0.0991 | 0.0509 | 0.008 | 0.257 | 0.262
5.6 | 0.25 | 0.4695 | 0.0965 | 0.0508 | 0.008 | 0.256 | 0.255
6.2 | 0.27 | 0.5082 | 0.0936 | 0.0506 | 0.008 | 0.255 | 0.247
6.9 | 0.3 | 0.5439 | 0.0904 | 0.0502 | 0.008 | 0.253 | 0.239
7.5 | 0.33 | 0.5763 | 0.0869 | 0.0497 | 0.008 | 0.251 | 0.23
8.1 | 0.36 | 0.6056 | 0.0831 | 0.049 | 0.008 | 0.247 | 0.219
8.7 | 0.38 | 0.6315 | 0.0787 | 0.0479 | 0.008 | 0.242 | 0.208
9.4 | 0.41 | 0.6539 | 0.0742 | 0.0467 | 0.007 | 0.236 | 0.196
10 | 0.44 | 0.6732 | 0.0696 | 0.0454 | 0.007 | 0.229 | 0.184
10.6 | 0.47 | 0.6894 | 0.0649 | 0.044 | 0.007 | 0.222 | 0.172
11.2 | 0.49 | 0.7025 | 0.0601 | 0.0423 | 0.007 | 0.213 | 0.159
11.9 | 0.52 | 0.713 | 0.0552 | 0.0404 | 0.006 | 0.204 | 0.146
12.5 | 0.55 | 0.7212 | 0.0502 | 0.0382 | 0.006 | 0.193 | 0.133
13.1 | 0.58 | 0.7271 | 0.045 | 0.0357 | 0.006 | 0.18 | 0.119
13.7 | 0.6 | 0.7301 | 0.0397 | 0.0328 | 0.005 | 0.166 | 0.105
14.4 | 0.63 | 0.729 | 0.0343 | 0.0297 | 0.005 | 0.15 | 0.091
15 | 0.66 | 0.7227 | 0.0288 | 0.0262 | 0.004 | 0.132 | 0.076
15.6 | 0.69 | 0.7051 | 0.0232 | 0.0226 | 0.004 | 0.114 | 0.061
16.2 | 0.71 | 0.6666 | 0.0175 | 0.0188 | 0.003 | 0.095 | 0.046
16.9 | 0.74 | 0.5887 | 0.0118 | 0.0149 | 0.002 | 0.075 | 0.031
17.5 | 0.77 | 0.4206 | 0.0059 | 0.0108 | 0.002 | 0.055 | 0.016
18.1 | 0.8 | -0.0056 | 0 | 0.0071 | 0.001 | 0.036 | 0
PROP | RPM | = | 3000
V | J | Pe | Ct | Cp | PWR | Torque | Thrust
(mph) | (Adv | Ratio) | (Hp) | (In-Lbf) | (Lbf)
0 | 0 | 0 | 0.1111 | 0.0481 | 0.026 | 0.546 | 0.66
0.9 | 0.03 | 0.0622 | 0.1104 | 0.0487 | 0.026 | 0.553 | 0.656
1.9 | 0.05 | 0.122 | 0.1095 | 0.0493 | 0.027 | 0.56 | 0.651
2.8 | 0.08 | 0.1794 | 0.1084 | 0.0498 | 0.027 | 0.565 | 0.644
3.7 | 0.11 | 0.2343 | 0.107 | 0.0502 | 0.027 | 0.57 | 0.636
4.7 | 0.14 | 0.2866 | 0.1054 | 0.0505 | 0.027 | 0.573 | 0.627
5.6 | 0.16 | 0.3364 | 0.1036 | 0.0507 | 0.027 | 0.576 | 0.616
6.6 | 0.19 | 0.3834 | 0.1015 | 0.0509 | 0.027 | 0.578 | 0.603
7.5 | 0.22 | 0.4278 | 0.0991 | 0.0509 | 0.028 | 0.578 | 0.589
8.4 | 0.25 | 0.4693 | 0.0964 | 0.0508 | 0.027 | 0.577 | 0.573
9.4 | 0.27 | 0.5079 | 0.0936 | 0.0506 | 0.027 | 0.574 | 0.556
10.3 | 0.3 | 0.5435 | 0.0904 | 0.0502 | 0.027 | 0.57 | 0.537
11.2 | 0.33 | 0.576 | 0.0869 | 0.0498 | 0.027 | 0.565 | 0.517
12.2 | 0.36 | 0.6053 | 0.0831 | 0.049 | 0.027 | 0.557 | 0.494
13.1 | 0.38 | 0.6312 | 0.0788 | 0.048 | 0.026 | 0.545 | 0.468
14 | 0.41 | 0.6537 | 0.0743 | 0.0468 | 0.025 | 0.532 | 0.442
15 | 0.44 | 0.673 | 0.0697 | 0.0455 | 0.025 | 0.517 | 0.414
15.9 | 0.47 | 0.6892 | 0.065 | 0.044 | 0.024 | 0.5 | 0.386
16.9 | 0.49 | 0.7024 | 0.0602 | 0.0424 | 0.023 | 0.481 | 0.358
17.8 | 0.52 | 0.7129 | 0.0553 | 0.0405 | 0.022 | 0.46 | 0.329
18.7 | 0.55 | 0.7211 | 0.0503 | 0.0383 | 0.021 | 0.435 | 0.299
19.7 | 0.58 | 0.727 | 0.0451 | 0.0358 | 0.019 | 0.406 | 0.268
20.6 | 0.6 | 0.7301 | 0.0398 | 0.0329 | 0.018 | 0.374 | 0.236
21.5 | 0.63 | 0.7291 | 0.0344 | 0.0298 | 0.016 | 0.338 | 0.204
22.5 | 0.66 | 0.7227 | 0.0288 | 0.0263 | 0.014 | 0.298 | 0.171
23.4 | 0.69 | 0.7048 | 0.0231 | 0.0226 | 0.012 | 0.256 | 0.138
24.3 | 0.71 | 0.6655 | 0.0174 | 0.0187 | 0.01 | 0.212 | 0.104
25.3 | 0.74 | 0.5865 | 0.0117 | 0.0148 | 0.008 | 0.168 | 0.069
26.2 | 0.77 | 0.4176 | 0.0059 | 0.0108 | 0.006 | 0.122 | 0.035
27.2 | 0.8 | -0.0022 | 0 | 0.007 | 0.004 | 0.08 | 0
PROP | RPM | = | 4000
V | J | Pe | Ct | Cp | PWR | Torque | Thrust
(mph) | (Adv | Ratio) | (Hp) | (In-Lbf) | (Lbf)
0 | 0 | 0 | 0.1111 | 0.0468 | 0.06 | 0.944 | 1.174
1.2 | 0.03 | 0.0639 | 0.1105 | 0.0475 | 0.061 | 0.959 | 1.168
2.5 | 0.05 | 0.125 | 0.1096 | 0.0482 | 0.062 | 0.973 | 1.159
3.7 | 0.08 | 0.1833 | 0.1085 | 0.0488 | 0.062 | 0.985 | 1.147
5 | 0.11 | 0.2389 | 0.1072 | 0.0493 | 0.063 | 0.995 | 1.133
6.2 | 0.14 | 0.2919 | 0.1056 | 0.0497 | 0.064 | 1.003 | 1.116
7.5 | 0.16 | 0.342 | 0.1038 | 0.05 | 0.064 | 1.009 | 1.097
8.7 | 0.19 | 0.3893 | 0.1017 | 0.0502 | 0.064 | 1.014 | 1.075
10 | 0.22 | 0.4339 | 0.0993 | 0.0503 | 0.064 | 1.015 | 1.049
11.2 | 0.25 | 0.4756 | 0.0967 | 0.0502 | 0.064 | 1.014 | 1.022
12.5 | 0.27 | 0.5146 | 0.0938 | 0.05 | 0.064 | 1.01 | 0.991
13.7 | 0.3 | 0.5507 | 0.0906 | 0.0497 | 0.064 | 1.003 | 0.957
15 | 0.33 | 0.5839 | 0.0871 | 0.0492 | 0.063 | 0.993 | 0.921
16.2 | 0.36 | 0.6141 | 0.0833 | 0.0484 | 0.062 | 0.978 | 0.881
17.5 | 0.38 | 0.6412 | 0.0789 | 0.0473 | 0.061 | 0.956 | 0.834
18.7 | 0.41 | 0.6652 | 0.0744 | 0.0461 | 0.059 | 0.931 | 0.787
20 | 0.44 | 0.6862 | 0.0698 | 0.0447 | 0.057 | 0.903 | 0.738
21.2 | 0.47 | 0.7042 | 0.0651 | 0.0432 | 0.055 | 0.872 | 0.688
22.5 | 0.49 | 0.7193 | 0.0603 | 0.0414 | 0.053 | 0.837 | 0.637
23.7 | 0.52 | 0.7318 | 0.0554 | 0.0395 | 0.051 | 0.797 | 0.585
25 | 0.55 | 0.7419 | 0.0503 | 0.0372 | 0.048 | 0.752 | 0.532
26.2 | 0.58 | 0.749 | 0.0451 | 0.0347 | 0.044 | 0.701 | 0.476
27.5 | 0.6 | 0.7525 | 0.0397 | 0.0319 | 0.041 | 0.644 | 0.42
28.7 | 0.63 | 0.7522 | 0.0343 | 0.0288 | 0.037 | 0.582 | 0.363
30 | 0.66 | 0.7458 | 0.0287 | 0.0254 | 0.033 | 0.513 | 0.304
31.2 | 0.69 | 0.7272 | 0.0231 | 0.0218 | 0.028 | 0.44 | 0.244
32.5 | 0.71 | 0.6867 | 0.0174 | 0.0181 | 0.023 | 0.365 | 0.184
33.7 | 0.74 | 0.6052 | 0.0116 | 0.0143 | 0.018 | 0.288 | 0.123
35 | 0.77 | 0.4307 | 0.0058 | 0.0104 | 0.013 | 0.21 | 0.062
36.2 | 0.8 | -0.0038 | 0 | 0.0068 | 0.009 | 0.137 | 0
PROP | RPM | = | 5000
V | J | Pe | Ct | Cp | PWR | Torque | Thrust
(mph) | (Adv | Ratio) | (Hp) | (In-Lbf) | (Lbf)
0 | 0 | 0 | 0.1111 | 0.045 | 0.113 | 1.419 | 1.835
1.6 | 0.03 | 0.0661 | 0.1105 | 0.0459 | 0.115 | 1.448 | 1.825
3.1 | 0.05 | 0.1289 | 0.1097 | 0.0467 | 0.117 | 1.474 | 1.812
4.7 | 0.08 | 0.1886 | 0.1087 | 0.0475 | 0.119 | 1.497 | 1.795
6.2 | 0.11 | 0.2451 | 0.1074 | 0.0481 | 0.12 | 1.518 | 1.774
7.8 | 0.14 | 0.2987 | 0.1058 | 0.0486 | 0.122 | 1.534 | 1.748
9.4 | 0.16 | 0.3492 | 0.104 | 0.0491 | 0.123 | 1.547 | 1.718
10.9 | 0.19 | 0.3968 | 0.1019 | 0.0494 | 0.124 | 1.557 | 1.683
12.5 | 0.22 | 0.4416 | 0.0996 | 0.0495 | 0.124 | 1.562 | 1.644
14 | 0.25 | 0.4836 | 0.097 | 0.0495 | 0.124 | 1.563 | 1.601
15.6 | 0.27 | 0.5228 | 0.0941 | 0.0494 | 0.124 | 1.558 | 1.554
17.2 | 0.3 | 0.5595 | 0.0909 | 0.0491 | 0.123 | 1.548 | 1.501
18.7 | 0.33 | 0.5933 | 0.0875 | 0.0486 | 0.122 | 1.532 | 1.444
20.3 | 0.36 | 0.6245 | 0.0836 | 0.0478 | 0.12 | 1.507 | 1.381
21.8 | 0.38 | 0.6529 | 0.0793 | 0.0467 | 0.117 | 1.471 | 1.309
23.4 | 0.41 | 0.6786 | 0.0747 | 0.0453 | 0.113 | 1.43 | 1.234
25 | 0.44 | 0.7016 | 0.0701 | 0.0439 | 0.11 | 1.384 | 1.157
26.5 | 0.47 | 0.7217 | 0.0653 | 0.0423 | 0.106 | 1.333 | 1.079
28.1 | 0.49 | 0.739 | 0.0605 | 0.0405 | 0.101 | 1.276 | 0.999
29.6 | 0.52 | 0.7537 | 0.0555 | 0.0384 | 0.096 | 1.212 | 0.917
31.2 | 0.55 | 0.7658 | 0.0504 | 0.0362 | 0.09 | 1.14 | 0.833
32.8 | 0.58 | 0.7743 | 0.0452 | 0.0336 | 0.084 | 1.061 | 0.746
34.3 | 0.6 | 0.7779 | 0.0398 | 0.0309 | 0.077 | 0.975 | 0.658
35.9 | 0.63 | 0.7783 | 0.0344 | 0.0279 | 0.07 | 0.879 | 0.567
37.4 | 0.66 | 0.7717 | 0.0288 | 0.0246 | 0.062 | 0.775 | 0.476
39 | 0.69 | 0.7524 | 0.0231 | 0.0211 | 0.053 | 0.666 | 0.382
40.6 | 0.71 | 0.7104 | 0.0174 | 0.0175 | 0.044 | 0.553 | 0.288
42.1 | 0.74 | 0.6265 | 0.0117 | 0.0138 | 0.035 | 0.436 | 0.193
43.7 | 0.77 | 0.4463 | 0.0059 | 0.0101 | 0.025 | 0.319 | 0.097
45.2 | 0.8 | 0.0106 | 0.0001 | 0.0066 | 0.016 | 0.207 | 0.001
PROP | RPM | = | 6000
V | J | Pe | Ct | Cp | PWR | Torque | Thrust
(mph) | (Adv | Ratio) | (Hp) | (In-Lbf) | (Lbf)
0 | 0 | 0 | 0.1118 | 0.0494 | 0.213 | 2.242 | 2.658
1.9 | 0.03 | 0.0614 | 0.1112 | 0.0497 | 0.215 | 2.259 | 2.645
3.7 | 0.05 | 0.1211 | 0.1104 | 0.05 | 0.216 | 2.273 | 2.626
5.6 | 0.08 | 0.1791 | 0.1094 | 0.0503 | 0.217 | 2.283 | 2.602
7.5 | 0.11 | 0.2353 | 0.1081 | 0.0504 | 0.218 | 2.29 | 2.571
9.4 | 0.14 | 0.2894 | 0.1066 | 0.0505 | 0.218 | 2.295 | 2.534
11.2 | 0.16 | 0.3411 | 0.1047 | 0.0506 | 0.219 | 2.296 | 2.491
13.1 | 0.19 | 0.3902 | 0.1026 | 0.0505 | 0.218 | 2.294 | 2.441
15 | 0.22 | 0.4369 | 0.1002 | 0.0504 | 0.218 | 2.288 | 2.384
16.8 | 0.25 | 0.4809 | 0.0976 | 0.0501 | 0.217 | 2.276 | 2.321
18.7 | 0.27 | 0.5222 | 0.0947 | 0.0497 | 0.215 | 2.259 | 2.251
20.6 | 0.3 | 0.5609 | 0.0914 | 0.0492 | 0.213 | 2.235 | 2.174
22.5 | 0.33 | 0.5968 | 0.0879 | 0.0485 | 0.21 | 2.204 | 2.091
24.3 | 0.36 | 0.6298 | 0.0841 | 0.0476 | 0.206 | 2.163 | 1.999
26.2 | 0.38 | 0.6597 | 0.0797 | 0.0464 | 0.201 | 2.107 | 1.894
28.1 | 0.41 | 0.6866 | 0.0751 | 0.045 | 0.195 | 2.045 | 1.786
29.9 | 0.44 | 0.7107 | 0.0704 | 0.0435 | 0.188 | 1.976 | 1.675
31.8 | 0.47 | 0.7321 | 0.0657 | 0.0418 | 0.181 | 1.9 | 1.561
33.7 | 0.49 | 0.7508 | 0.0608 | 0.04 | 0.173 | 1.816 | 1.445
35.5 | 0.52 | 0.767 | 0.0558 | 0.0379 | 0.164 | 1.722 | 1.326
37.4 | 0.55 | 0.7807 | 0.0506 | 0.0356 | 0.154 | 1.616 | 1.204
39.3 | 0.58 | 0.7903 | 0.0454 | 0.0331 | 0.143 | 1.503 | 1.079
41.2 | 0.6 | 0.7951 | 0.04 | 0.0304 | 0.131 | 1.38 | 0.952
43 | 0.63 | 0.7961 | 0.0346 | 0.0274 | 0.119 | 1.245 | 0.822
44.9 | 0.66 | 0.791 | 0.029 | 0.0242 | 0.104 | 1.097 | 0.69
46.8 | 0.69 | 0.7725 | 0.0234 | 0.0207 | 0.09 | 0.942 | 0.555
48.6 | 0.71 | 0.7319 | 0.0176 | 0.0172 | 0.074 | 0.781 | 0.42
50.5 | 0.74 | 0.6492 | 0.0118 | 0.0135 | 0.058 | 0.614 | 0.282
52.4 | 0.77 | 0.4678 | 0.0059 | 0.0098 | 0.042 | 0.443 | 0.141
54.3 | 0.8 | -0.0037 | 0 | 0.0062 | 0.027 | 0.282 | -0.001
PROP | RPM | = | 7000
V | J | Pe | Ct | Cp | PWR | Torque | Thrust
(mph) | (Adv | Ratio) | (Hp) | (In-Lbf) | (Lbf)
0 | 0 | 0 | 0.1134 | 0.0616 | 0.423 | 3.806 | 3.67
2.2 | 0.03 | 0.0512 | 0.1128 | 0.0605 | 0.416 | 3.742 | 3.651
4.4 | 0.05 | 0.1035 | 0.112 | 0.0594 | 0.408 | 3.674 | 3.625
6.6 | 0.08 | 0.1568 | 0.1109 | 0.0583 | 0.4 | 3.603 | 3.59
8.7 | 0.11 | 0.2108 | 0.1096 | 0.0571 | 0.392 | 3.529 | 3.546
10.9 | 0.14 | 0.2647 | 0.108 | 0.056 | 0.384 | 3.461 | 3.494
13.1 | 0.16 | 0.3182 | 0.106 | 0.0549 | 0.377 | 3.394 | 3.432
15.3 | 0.19 | 0.3702 | 0.1038 | 0.0539 | 0.37 | 3.333 | 3.361
17.5 | 0.22 | 0.4204 | 0.1013 | 0.053 | 0.364 | 3.274 | 3.28
19.7 | 0.25 | 0.4683 | 0.0986 | 0.052 | 0.357 | 3.216 | 3.191
21.8 | 0.27 | 0.5136 | 0.0955 | 0.0511 | 0.351 | 3.157 | 3.092
24 | 0.3 | 0.5561 | 0.0922 | 0.0501 | 0.344 | 3.095 | 2.984
26.2 | 0.33 | 0.5955 | 0.0886 | 0.049 | 0.336 | 3.03 | 2.867
28.4 | 0.36 | 0.6314 | 0.0846 | 0.0478 | 0.328 | 2.957 | 2.738
30.6 | 0.38 | 0.6632 | 0.0801 | 0.0464 | 0.319 | 2.871 | 2.593
32.8 | 0.41 | 0.6908 | 0.0755 | 0.045 | 0.309 | 2.784 | 2.444
34.9 | 0.44 | 0.7157 | 0.0708 | 0.0435 | 0.298 | 2.687 | 2.292
37.1 | 0.47 | 0.7378 | 0.066 | 0.0418 | 0.287 | 2.581 | 2.136
39.3 | 0.49 | 0.7574 | 0.0611 | 0.0399 | 0.274 | 2.463 | 1.976
41.5 | 0.52 | 0.7745 | 0.056 | 0.0377 | 0.259 | 2.333 | 1.813
43.7 | 0.55 | 0.7892 | 0.0508 | 0.0354 | 0.243 | 2.187 | 1.646
45.9 | 0.58 | 0.8 | 0.0456 | 0.0328 | 0.225 | 2.03 | 1.475
48.1 | 0.6 | 0.8062 | 0.0402 | 0.0301 | 0.207 | 1.861 | 1.3
50.2 | 0.63 | 0.8086 | 0.0347 | 0.0271 | 0.186 | 1.675 | 1.123
52.4 | 0.66 | 0.8047 | 0.0291 | 0.0238 | 0.164 | 1.473 | 0.942
54.6 | 0.69 | 0.7874 | 0.0234 | 0.0204 | 0.14 | 1.261 | 0.757
56.8 | 0.71 | 0.7474 | 0.0177 | 0.0169 | 0.116 | 1.043 | 0.572
59 | 0.74 | 0.6646 | 0.0118 | 0.0132 | 0.091 | 0.816 | 0.383
61.2 | 0.77 | 0.4817 | 0.0059 | 0.0095 | 0.065 | 0.586 | 0.192
63.3 | 0.8 | -0.0087 | -0.0001 | 0.006 | 0.041 | 0.368 | -0.002
PROP | RPM | = | 8000
V | J | Pe | Ct | Cp | PWR | Torque | Thrust
(mph) | (Adv | Ratio) | (Hp) | (In-Lbf) | (Lbf)
0 | 0 | 0 | 0.1149 | 0.0732 | 0.751 | 5.914 | 4.857
2.5 | 0.03 | 0.0442 | 0.1143 | 0.0709 | 0.727 | 5.728 | 4.833
5 | 0.05 | 0.0909 | 0.1136 | 0.0686 | 0.703 | 5.536 | 4.801
7.5 | 0.08 | 0.1401 | 0.1125 | 0.0661 | 0.678 | 5.339 | 4.756
10 | 0.11 | 0.1916 | 0.1111 | 0.0637 | 0.653 | 5.141 | 4.698
12.5 | 0.14 | 0.2449 | 0.1094 | 0.0613 | 0.628 | 4.951 | 4.627
15 | 0.16 | 0.299 | 0.1075 | 0.0592 | 0.606 | 4.778 | 4.543
17.5 | 0.19 | 0.3529 | 0.1052 | 0.0573 | 0.587 | 4.623 | 4.447
20 | 0.22 | 0.4056 | 0.1026 | 0.0555 | 0.569 | 4.483 | 4.337
22.5 | 0.25 | 0.4566 | 0.0997 | 0.0539 | 0.553 | 4.355 | 4.216
24.9 | 0.27 | 0.5052 | 0.0966 | 0.0525 | 0.538 | 4.235 | 4.082
27.4 | 0.3 | 0.5509 | 0.0931 | 0.051 | 0.523 | 4.119 | 3.936
29.9 | 0.33 | 0.5933 | 0.0894 | 0.0496 | 0.509 | 4.006 | 3.779
32.4 | 0.36 | 0.6317 | 0.0853 | 0.0482 | 0.494 | 3.89 | 3.607
34.9 | 0.38 | 0.6653 | 0.0808 | 0.0466 | 0.478 | 3.766 | 3.415
37.4 | 0.41 | 0.6937 | 0.0761 | 0.0452 | 0.463 | 3.648 | 3.219
39.9 | 0.44 | 0.7191 | 0.0714 | 0.0436 | 0.447 | 3.52 | 3.018
42.4 | 0.47 | 0.742 | 0.0665 | 0.0418 | 0.429 | 3.378 | 2.813
44.9 | 0.49 | 0.7625 | 0.0616 | 0.0399 | 0.409 | 3.221 | 2.603
47.4 | 0.52 | 0.7805 | 0.0565 | 0.0377 | 0.387 | 3.047 | 2.388
49.9 | 0.55 | 0.796 | 0.0513 | 0.0354 | 0.362 | 2.855 | 2.168
52.4 | 0.58 | 0.8082 | 0.046 | 0.0328 | 0.336 | 2.646 | 1.943
54.9 | 0.6 | 0.8158 | 0.0405 | 0.03 | 0.308 | 2.423 | 1.714
57.4 | 0.63 | 0.8197 | 0.035 | 0.027 | 0.276 | 2.178 | 1.481
59.9 | 0.66 | 0.8173 | 0.0294 | 0.0237 | 0.243 | 1.912 | 1.242
62.4 | 0.69 | 0.8017 | 0.0237 | 0.0203 | 0.208 | 1.635 | 1.001
64.9 | 0.71 | 0.7633 | 0.0179 | 0.0167 | 0.171 | 1.349 | 0.756
67.4 | 0.74 | 0.6819 | 0.012 | 0.013 | 0.134 | 1.052 | 0.507
69.9 | 0.77 | 0.4984 | 0.006 | 0.0093 | 0.095 | 0.749 | 0.254
72.3 | 0.8 | -0.0093 | -0.0001 | 0.0058 | 0.059 | 0.468 | -0.003
PROP | RPM | = | 9000
V | J | Pe | Ct | Cp | PWR | Torque | Thrust
(mph) | (Adv | Ratio) | (Hp) | (In-Lbf) | (Lbf)
0 | 0 | 0 | 0.1164 | 0.0851 | 1.242 | 8.695 | 6.227
2.8 | 0.03 | 0.039 | 0.1158 | 0.0815 | 1.19 | 8.332 | 6.198
5.6 | 0.05 | 0.0812 | 0.1151 | 0.0779 | 1.136 | 7.957 | 6.16
8.4 | 0.08 | 0.1267 | 0.1141 | 0.0742 | 1.083 | 7.581 | 6.106
11.2 | 0.11 | 0.1757 | 0.1128 | 0.0705 | 1.028 | 7.201 | 6.033
14 | 0.14 | 0.2279 | 0.111 | 0.0669 | 0.976 | 6.834 | 5.941
16.8 | 0.16 | 0.2825 | 0.109 | 0.0636 | 0.927 | 6.495 | 5.831
19.7 | 0.19 | 0.3377 | 0.1066 | 0.0607 | 0.885 | 6.2 | 5.704
22.5 | 0.22 | 0.3926 | 0.1039 | 0.0582 | 0.849 | 5.942 | 5.561
25.3 | 0.25 | 0.4462 | 0.101 | 0.0559 | 0.816 | 5.714 | 5.401
28.1 | 0.27 | 0.4975 | 0.0977 | 0.0539 | 0.787 | 5.508 | 5.226
30.9 | 0.3 | 0.5461 | 0.0941 | 0.0521 | 0.76 | 5.319 | 5.036
33.7 | 0.33 | 0.5912 | 0.0903 | 0.0503 | 0.734 | 5.141 | 4.83
36.5 | 0.36 | 0.632 | 0.0861 | 0.0486 | 0.71 | 4.969 | 4.606
39.3 | 0.38 | 0.6672 | 0.0815 | 0.0469 | 0.685 | 4.796 | 4.359
42.1 | 0.41 | 0.6964 | 0.0768 | 0.0454 | 0.663 | 4.64 | 4.108
44.9 | 0.44 | 0.7223 | 0.072 | 0.0438 | 0.639 | 4.474 | 3.852
47.7 | 0.47 | 0.7458 | 0.0671 | 0.042 | 0.613 | 4.29 | 3.589
50.5 | 0.49 | 0.767 | 0.0621 | 0.04 | 0.584 | 4.087 | 3.321
53.4 | 0.52 | 0.7859 | 0.0569 | 0.0378 | 0.552 | 3.863 | 3.047
56.2 | 0.55 | 0.8023 | 0.0517 | 0.0354 | 0.516 | 3.614 | 2.765
59 | 0.58 | 0.8155 | 0.0463 | 0.0327 | 0.478 | 3.345 | 2.477
61.8 | 0.6 | 0.8244 | 0.0408 | 0.0299 | 0.436 | 3.056 | 2.184
64.6 | 0.63 | 0.8296 | 0.0352 | 0.0268 | 0.391 | 2.741 | 1.885
67.4 | 0.66 | 0.8285 | 0.0295 | 0.0235 | 0.343 | 2.4 | 1.58
70.2 | 0.69 | 0.8138 | 0.0237 | 0.02 | 0.292 | 2.045 | 1.27
73 | 0.71 | 0.7755 | 0.0179 | 0.0164 | 0.24 | 1.681 | 0.956
75.8 | 0.74 | 0.6941 | 0.012 | 0.0128 | 0.187 | 1.307 | 0.641
78.6 | 0.77 | 0.5094 | 0.006 | 0.0091 | 0.133 | 0.928 | 0.322
81.4 | 0.8 | -0.0057 | 0 | 0.0057 | 0.083 | 0.579 | -0.002
PROP | RPM | = | 10000
V | J | Pe | Ct | Cp | PWR | Torque | Thrust
(mph) | (Adv | Ratio) | (Hp) | (In-Lbf) | (Lbf)
0 | 0 | 0 | 0.1178 | 0.0974 | 1.95 | 12.288 | 7.784
3.1 | 0.03 | 0.0348 | 0.1173 | 0.0926 | 1.855 | 11.688 | 7.75
6.2 | 0.05 | 0.073 | 0.1167 | 0.0878 | 1.757 | 11.073 | 7.706
9.4 | 0.08 | 0.1151 | 0.1158 | 0.0828 | 1.658 | 10.447 | 7.646
12.5 | 0.11 | 0.1614 | 0.1145 | 0.0779 | 1.559 | 9.823 | 7.561
15.6 | 0.14 | 0.2121 | 0.1128 | 0.073 | 1.461 | 9.206 | 7.448
18.7 | 0.16 | 0.2667 | 0.1106 | 0.0683 | 1.368 | 8.621 | 7.309
21.8 | 0.19 | 0.3231 | 0.1082 | 0.0643 | 1.288 | 8.118 | 7.148
25 | 0.22 | 0.3799 | 0.1054 | 0.061 | 1.22 | 7.689 | 6.965
28.1 | 0.25 | 0.4358 | 0.1023 | 0.058 | 1.162 | 7.32 | 6.761
31.2 | 0.27 | 0.4896 | 0.099 | 0.0555 | 1.111 | 7 | 6.537
34.3 | 0.3 | 0.5407 | 0.0953 | 0.0532 | 1.065 | 6.714 | 6.295
37.4 | 0.33 | 0.5882 | 0.0913 | 0.0512 | 1.024 | 6.453 | 6.033
40.6 | 0.36 | 0.6313 | 0.0871 | 0.0492 | 0.985 | 6.209 | 5.751
43.7 | 0.38 | 0.6681 | 0.0824 | 0.0474 | 0.948 | 5.977 | 5.44
46.8 | 0.41 | 0.698 | 0.0776 | 0.0458 | 0.916 | 5.775 | 5.126
49.9 | 0.44 | 0.7244 | 0.0728 | 0.0441 | 0.883 | 5.566 | 4.807
53 | 0.47 | 0.7486 | 0.0678 | 0.0423 | 0.846 | 5.334 | 4.48
56.2 | 0.49 | 0.7705 | 0.0628 | 0.0402 | 0.806 | 5.077 | 4.145
59.3 | 0.52 | 0.7902 | 0.0576 | 0.038 | 0.761 | 4.794 | 3.803
62.4 | 0.55 | 0.8074 | 0.0523 | 0.0355 | 0.711 | 4.483 | 3.452
65.5 | 0.58 | 0.8218 | 0.0468 | 0.0328 | 0.658 | 4.144 | 3.093
68.6 | 0.6 | 0.832 | 0.0413 | 0.03 | 0.6 | 3.782 | 2.728
71.8 | 0.63 | 0.8385 | 0.0357 | 0.0269 | 0.538 | 3.388 | 2.356
74.9 | 0.66 | 0.8388 | 0.0299 | 0.0235 | 0.47 | 2.962 | 1.975
78 | 0.69 | 0.8259 | 0.024 | 0.02 | 0.4 | 2.519 | 1.587
81.1 | 0.71 | 0.7887 | 0.0181 | 0.0164 | 0.328 | 2.066 | 1.195
84.2 | 0.74 | 0.7083 | 0.0121 | 0.0127 | 0.254 | 1.602 | 0.802
87.3 | 0.77 | 0.523 | 0.0061 | 0.009 | 0.179 | 1.13 | 0.403
90.5 | 0.8 | -0.0075 | -0.0001 | 0.0055 | 0.11 | 0.696 | -0.003
PROP | RPM | = | 11000
V | J | Pe | Ct | Cp | PWR | Torque | Thrust
(mph) | (Adv | Ratio) | (Hp) | (In-Lbf) | (Lbf)
0 | 0 | 0 | 0.1193 | 0.1108 | 2.952 | 16.912 | 9.539
3.4 | 0.03 | 0.0311 | 0.1188 | 0.1048 | 2.792 | 15.995 | 9.498
6.9 | 0.05 | 0.0658 | 0.1182 | 0.0986 | 2.627 | 15.054 | 9.447
10.3 | 0.08 | 0.1046 | 0.1174 | 0.0924 | 2.462 | 14.104 | 9.381
13.7 | 0.11 | 0.1482 | 0.1162 | 0.0861 | 2.294 | 13.145 | 9.29
17.2 | 0.14 | 0.1968 | 0.1146 | 0.0799 | 2.129 | 12.199 | 9.159
20.6 | 0.16 | 0.2506 | 0.1125 | 0.0739 | 1.969 | 11.284 | 8.99
24 | 0.19 | 0.3085 | 0.11 | 0.0685 | 1.825 | 10.455 | 8.789
27.5 | 0.22 | 0.3672 | 0.1071 | 0.0641 | 1.707 | 9.778 | 8.561
30.9 | 0.25 | 0.4254 | 0.1039 | 0.0604 | 1.608 | 9.214 | 8.306
34.3 | 0.27 | 0.4817 | 0.1004 | 0.0572 | 1.525 | 8.737 | 8.027
37.7 | 0.3 | 0.535 | 0.0966 | 0.0545 | 1.453 | 8.326 | 7.724
41.2 | 0.33 | 0.5848 | 0.0926 | 0.0521 | 1.389 | 7.959 | 7.398
44.6 | 0.36 | 0.6299 | 0.0882 | 0.05 | 1.331 | 7.626 | 7.048
48 | 0.38 | 0.6683 | 0.0834 | 0.048 | 1.278 | 7.321 | 6.665
51.5 | 0.41 | 0.699 | 0.0786 | 0.0463 | 1.233 | 7.065 | 6.279
54.9 | 0.44 | 0.7257 | 0.0737 | 0.0446 | 1.188 | 6.807 | 5.889
58.3 | 0.47 | 0.7504 | 0.0687 | 0.0427 | 1.138 | 6.519 | 5.489
61.8 | 0.49 | 0.7729 | 0.0635 | 0.0406 | 1.082 | 6.201 | 5.079
65.2 | 0.52 | 0.7932 | 0.0583 | 0.0383 | 1.021 | 5.851 | 4.659
68.6 | 0.55 | 0.8111 | 0.0529 | 0.0358 | 0.954 | 5.467 | 4.229
72.1 | 0.58 | 0.8262 | 0.0474 | 0.0331 | 0.881 | 5.05 | 3.79
75.5 | 0.6 | 0.8376 | 0.0418 | 0.0302 | 0.803 | 4.603 | 3.342
78.9 | 0.63 | 0.845 | 0.0361 | 0.027 | 0.719 | 4.118 | 2.885
82.4 | 0.66 | 0.8461 | 0.0303 | 0.0236 | 0.628 | 3.599 | 2.42
85.8 | 0.69 | 0.8343 | 0.0244 | 0.02 | 0.534 | 3.06 | 1.947
89.2 | 0.71 | 0.7986 | 0.0184 | 0.0164 | 0.437 | 2.506 | 1.468
92.7 | 0.74 | 0.7191 | 0.0123 | 0.0127 | 0.338 | 1.939 | 0.985
96.1 | 0.77 | 0.5336 | 0.0062 | 0.0089 | 0.237 | 1.36 | 0.495
99.5 | 0.8 | -0.0064 | 0 | 0.0054 | 0.145 | 0.83 | -0.003
PROP | RPM | = | 12000
V | J | Pe | Ct | Cp | PWR | Torque | Thrust
(mph) | (Adv | Ratio) | (Hp) | (In-Lbf) | (Lbf)
0 | 0 | 0 | 0.1188 | 0.1038 | 3.59 | 18.856 | 11.3
3.7 | 0.03 | 0.0329 | 0.1184 | 0.0988 | 3.418 | 17.949 | 11.259
7.5 | 0.05 | 0.0691 | 0.1178 | 0.0936 | 3.239 | 17.01 | 11.208
11.2 | 0.08 | 0.1092 | 0.1172 | 0.0884 | 3.057 | 16.055 | 11.146
15 | 0.11 | 0.1538 | 0.1163 | 0.0831 | 2.873 | 15.089 | 11.064
18.7 | 0.14 | 0.2031 | 0.1151 | 0.0778 | 2.69 | 14.127 | 10.944
22.5 | 0.16 | 0.2571 | 0.1132 | 0.0725 | 2.508 | 13.174 | 10.766
26.2 | 0.19 | 0.3155 | 0.1108 | 0.0675 | 2.335 | 12.262 | 10.541
29.9 | 0.22 | 0.3749 | 0.1081 | 0.0633 | 2.19 | 11.501 | 10.279
33.7 | 0.25 | 0.4323 | 0.1049 | 0.06 | 2.074 | 10.895 | 9.982
37.4 | 0.27 | 0.4872 | 0.1015 | 0.0572 | 1.978 | 10.391 | 9.656
41.2 | 0.3 | 0.5386 | 0.0978 | 0.0548 | 1.896 | 9.96 | 9.301
44.9 | 0.33 | 0.5863 | 0.0938 | 0.0527 | 1.822 | 9.57 | 8.919
48.7 | 0.36 | 0.6296 | 0.0894 | 0.0507 | 1.753 | 9.208 | 8.505
52.4 | 0.38 | 0.6669 | 0.0846 | 0.0488 | 1.687 | 8.861 | 8.051
56.2 | 0.41 | 0.6977 | 0.0797 | 0.0471 | 1.628 | 8.551 | 7.586
59.9 | 0.44 | 0.7247 | 0.0748 | 0.0453 | 1.568 | 8.236 | 7.115
63.6 | 0.47 | 0.7496 | 0.0697 | 0.0434 | 1.501 | 7.886 | 6.632
67.4 | 0.49 | 0.7723 | 0.0645 | 0.0413 | 1.428 | 7.499 | 6.137
71.1 | 0.52 | 0.7929 | 0.0592 | 0.0389 | 1.347 | 7.075 | 5.631
74.9 | 0.55 | 0.8112 | 0.0537 | 0.0364 | 1.258 | 6.606 | 5.11
78.6 | 0.58 | 0.8269 | 0.0481 | 0.0336 | 1.161 | 6.097 | 4.579
82.4 | 0.6 | 0.8388 | 0.0424 | 0.0306 | 1.057 | 5.552 | 4.037
86.1 | 0.63 | 0.8466 | 0.0366 | 0.0273 | 0.945 | 4.964 | 3.485
89.8 | 0.66 | 0.848 | 0.0307 | 0.0239 | 0.826 | 4.339 | 2.924
93.6 | 0.69 | 0.837 | 0.0247 | 0.0203 | 0.702 | 3.685 | 2.353
97.3 | 0.71 | 0.8026 | 0.0186 | 0.0166 | 0.574 | 3.012 | 1.774
101.1 | 0.74 | 0.725 | 0.0125 | 0.0128 | 0.443 | 2.326 | 1.191
104.8 | 0.77 | 0.5405 | 0.0063 | 0.009 | 0.31 | 1.627 | 0.599
108.6 | 0.8 | -0.0074 | 0 | 0.0054 | 0.187 | 0.983 | -0.005
PROP | RPM | = | 13000
V | J | Pe | Ct | Cp | PWR | Torque | Thrust
(mph) | (Adv | Ratio) | (Hp) | (In-Lbf) | (Lbf)
0 | 0 | 0 | 0.118 | 0.0938 | 4.124 | 19.996 | 13.169
4 | 0.03 | 0.0358 | 0.1176 | 0.0901 | 3.964 | 19.219 | 13.133
8.1 | 0.05 | 0.0744 | 0.1172 | 0.0864 | 3.798 | 18.414 | 13.088
12.1 | 0.08 | 0.1163 | 0.1167 | 0.0825 | 3.627 | 17.584 | 13.03
16.2 | 0.11 | 0.162 | 0.1161 | 0.0786 | 3.455 | 16.749 | 12.961
20.2 | 0.14 | 0.2119 | 0.1153 | 0.0745 | 3.278 | 15.892 | 12.872
24.3 | 0.16 | 0.2654 | 0.114 | 0.0706 | 3.104 | 15.049 | 12.724
28.3 | 0.19 | 0.3223 | 0.1119 | 0.0666 | 2.928 | 14.197 | 12.492
32.4 | 0.22 | 0.382 | 0.1093 | 0.0627 | 2.757 | 13.367 | 12.199
36.4 | 0.25 | 0.4385 | 0.1063 | 0.0598 | 2.628 | 12.742 | 11.865
40.5 | 0.27 | 0.4914 | 0.103 | 0.0574 | 2.524 | 12.238 | 11.493
44.5 | 0.3 | 0.5405 | 0.0993 | 0.0554 | 2.435 | 11.805 | 11.087
48.6 | 0.33 | 0.586 | 0.0953 | 0.0535 | 2.352 | 11.404 | 10.643
52.6 | 0.36 | 0.6275 | 0.091 | 0.0517 | 2.272 | 11.016 | 10.163
56.7 | 0.38 | 0.6639 | 0.0863 | 0.0498 | 2.192 | 10.626 | 9.631
60.7 | 0.41 | 0.6949 | 0.0813 | 0.0481 | 2.115 | 10.253 | 9.078
64.8 | 0.44 | 0.7222 | 0.0763 | 0.0463 | 2.037 | 9.874 | 8.518
68.8 | 0.47 | 0.7475 | 0.0712 | 0.0443 | 1.95 | 9.453 | 7.943
72.8 | 0.49 | 0.7705 | 0.0659 | 0.0422 | 1.854 | 8.99 | 7.355
76.9 | 0.52 | 0.7914 | 0.0605 | 0.0398 | 1.75 | 8.483 | 6.753
80.9 | 0.55 | 0.8101 | 0.055 | 0.0372 | 1.635 | 7.926 | 6.135
85 | 0.58 | 0.8264 | 0.0493 | 0.0343 | 1.509 | 7.318 | 5.503
89 | 0.6 | 0.8392 | 0.0435 | 0.0313 | 1.375 | 6.667 | 4.86
93.1 | 0.63 | 0.8478 | 0.0377 | 0.028 | 1.231 | 5.968 | 4.204
97.1 | 0.66 | 0.85 | 0.0317 | 0.0245 | 1.078 | 5.224 | 3.537
101.2 | 0.68 | 0.8404 | 0.0256 | 0.0209 | 0.917 | 4.446 | 2.857
105.2 | 0.71 | 0.8089 | 0.0194 | 0.0171 | 0.75 | 3.638 | 2.163
109.3 | 0.74 | 0.7363 | 0.0131 | 0.0132 | 0.581 | 2.816 | 1.468
113.3 | 0.77 | 0.5528 | 0.0066 | 0.0091 | 0.401 | 1.942 | 0.733
117.4 | 0.79 | -0.0082 | -0.0001 | 0.0054 | 0.238 | 1.153 | -0.006
PROP | RPM | = | 13999
V | J | Pe | Ct | Cp | PWR | Torque | Thrust
(mph) | (Adv | Ratio) | (Hp) | (In-Lbf) | (Lbf)
0 | 0 | 0 | 0.1171 | 0.083 | 4.561 | 20.534 | 15.167
4.4 | 0.03 | 0.0396 | 0.1169 | 0.0807 | 4.434 | 19.961 | 15.14
8.7 | 0.05 | 0.0815 | 0.1167 | 0.0783 | 4.302 | 19.366 | 15.105
13.1 | 0.08 | 0.1259 | 0.1163 | 0.0759 | 4.166 | 18.756 | 15.061
17.4 | 0.11 | 0.173 | 0.1159 | 0.0733 | 4.028 | 18.131 | 15.003
21.8 | 0.14 | 0.223 | 0.1153 | 0.0708 | 3.887 | 17.499 | 14.932
26.1 | 0.16 | 0.2761 | 0.1146 | 0.0682 | 3.745 | 16.859 | 14.844
30.5 | 0.19 | 0.3312 | 0.1133 | 0.0655 | 3.598 | 16.199 | 14.665
34.8 | 0.22 | 0.3876 | 0.1109 | 0.0627 | 3.442 | 15.495 | 14.363
39.2 | 0.25 | 0.4445 | 0.1081 | 0.0599 | 3.289 | 14.806 | 13.993
43.5 | 0.27 | 0.4953 | 0.1048 | 0.0579 | 3.181 | 14.32 | 13.571
47.9 | 0.3 | 0.5421 | 0.1012 | 0.0562 | 3.087 | 13.899 | 13.106
52.2 | 0.33 | 0.5852 | 0.0973 | 0.0546 | 2.999 | 13.501 | 12.597
56.6 | 0.36 | 0.625 | 0.093 | 0.0529 | 2.908 | 13.09 | 12.041
60.9 | 0.38 | 0.6606 | 0.0882 | 0.0512 | 2.81 | 12.651 | 11.422
65.3 | 0.41 | 0.6918 | 0.0832 | 0.0494 | 2.711 | 12.206 | 10.771
69.7 | 0.44 | 0.7194 | 0.0781 | 0.0475 | 2.61 | 11.75 | 10.109
74 | 0.47 | 0.745 | 0.0728 | 0.0455 | 2.498 | 11.245 | 9.429
78.4 | 0.49 | 0.7685 | 0.0675 | 0.0432 | 2.375 | 10.692 | 8.734
82.7 | 0.52 | 0.7896 | 0.062 | 0.0408 | 2.241 | 10.088 | 8.022
87.1 | 0.55 | 0.8087 | 0.0563 | 0.0381 | 2.094 | 9.429 | 7.295
91.4 | 0.57 | 0.8256 | 0.0506 | 0.0352 | 1.934 | 8.704 | 6.548
95.8 | 0.6 | 0.8393 | 0.0447 | 0.0321 | 1.761 | 7.928 | 5.788
100.1 | 0.63 | 0.8488 | 0.0387 | 0.0287 | 1.575 | 7.092 | 5.008
104.5 | 0.66 | 0.8513 | 0.0325 | 0.0251 | 1.378 | 6.205 | 4.212
108.8 | 0.68 | 0.8425 | 0.0263 | 0.0213 | 1.172 | 5.277 | 3.403
113.2 | 0.71 | 0.8121 | 0.0199 | 0.0175 | 0.959 | 4.315 | 2.579
117.5 | 0.74 | 0.7392 | 0.0134 | 0.0134 | 0.737 | 3.317 | 1.738
121.9 | 0.77 | 0.5565 | 0.0068 | 0.0093 | 0.512 | 2.304 | 0.876
126.3 | 0.79 | -0.0084 | -0.0001 | 0.0055 | 0.302 | 1.361 | -0.008
PROP | RPM | = | 15000
V | J | Pe | Ct | Cp | PWR | Torque | Thrust
(mph) | (Adv | Ratio) | (Hp) | (In-Lbf) | (Lbf)
0 | 0 | 0 | 0.1165 | 0.0739 | 4.995 | 20.986 | 17.322
4.7 | 0.03 | 0.0438 | 0.1165 | 0.0727 | 4.915 | 20.65 | 17.311
9.3 | 0.05 | 0.089 | 0.1164 | 0.0715 | 4.83 | 20.295 | 17.295
14 | 0.08 | 0.1357 | 0.1162 | 0.0702 | 4.743 | 19.929 | 17.272
18.6 | 0.11 | 0.184 | 0.116 | 0.0689 | 4.657 | 19.565 | 17.243
23.3 | 0.14 | 0.2339 | 0.1157 | 0.0676 | 4.568 | 19.193 | 17.203
28 | 0.16 | 0.2854 | 0.1154 | 0.0663 | 4.481 | 18.829 | 17.154
32.6 | 0.19 | 0.3384 | 0.115 | 0.065 | 4.391 | 18.449 | 17.085
37.3 | 0.22 | 0.392 | 0.1139 | 0.0635 | 4.293 | 18.038 | 16.932
41.9 | 0.25 | 0.4446 | 0.1112 | 0.0615 | 4.157 | 17.466 | 16.528
46.6 | 0.27 | 0.4966 | 0.1078 | 0.0594 | 4.01 | 16.847 | 16.025
51.2 | 0.3 | 0.5416 | 0.1041 | 0.0578 | 3.903 | 16.401 | 15.468
55.9 | 0.33 | 0.5827 | 0.1 | 0.0563 | 3.802 | 15.974 | 14.86
60.6 | 0.36 | 0.6207 | 0.0957 | 0.0548 | 3.7 | 15.545 | 14.217
65.2 | 0.38 | 0.6557 | 0.0908 | 0.053 | 3.581 | 15.046 | 13.5
69.9 | 0.41 | 0.6871 | 0.0857 | 0.0511 | 3.454 | 14.513 | 12.735
74.5 | 0.44 | 0.7155 | 0.0804 | 0.0491 | 3.32 | 13.951 | 11.951
79.2 | 0.46 | 0.7414 | 0.075 | 0.047 | 3.176 | 13.343 | 11.148
83.9 | 0.49 | 0.7655 | 0.0695 | 0.0446 | 3.016 | 12.674 | 10.324
88.5 | 0.52 | 0.7871 | 0.0639 | 0.0421 | 2.847 | 11.963 | 9.493
93.2 | 0.55 | 0.8065 | 0.0581 | 0.0394 | 2.662 | 11.183 | 8.639
97.8 | 0.57 | 0.824 | 0.0522 | 0.0364 | 2.459 | 10.33 | 7.764
102.5 | 0.6 | 0.8387 | 0.0462 | 0.0331 | 2.238 | 9.405 | 6.868
107.2 | 0.63 | 0.8492 | 0.0401 | 0.0297 | 2.003 | 8.418 | 5.954
111.8 | 0.66 | 0.853 | 0.0337 | 0.026 | 1.753 | 7.367 | 5.015
116.5 | 0.68 | 0.8454 | 0.0273 | 0.0221 | 1.49 | 6.26 | 4.055
121.1 | 0.71 | 0.8164 | 0.0207 | 0.018 | 1.216 | 5.108 | 3.072
125.8 | 0.74 | 0.7438 | 0.0139 | 0.0138 | 0.935 | 3.928 | 2.073
130.5 | 0.77 | 0.5606 | 0.007 | 0.0096 | 0.65 | 2.731 | 1.047
135.1 | 0.79 | -0.0091 | -0.0001 | 0.0057 | 0.387 | 1.625 | -0.01
PROP | RPM | = | 16000
V | J | Pe | Ct | Cp | PWR | Torque | Thrust
(mph) | (Adv | Ratio) | (Hp) | (In-Lbf) | (Lbf)
0 | 0 | 0 | 0.1159 | 0.071 | 5.819 | 22.922 | 19.594
5 | 0.03 | 0.0446 | 0.1159 | 0.0707 | 5.796 | 22.832 | 19.6
9.9 | 0.05 | 0.0897 | 0.1159 | 0.0704 | 5.77 | 22.729 | 19.604
14.9 | 0.08 | 0.1353 | 0.116 | 0.07 | 5.741 | 22.613 | 19.608
19.8 | 0.11 | 0.1814 | 0.116 | 0.0696 | 5.709 | 22.488 | 19.61
24.8 | 0.14 | 0.2278 | 0.116 | 0.0693 | 5.683 | 22.387 | 19.612
29.7 | 0.16 | 0.274 | 0.116 | 0.0692 | 5.671 | 22.337 | 19.615
34.7 | 0.19 | 0.3212 | 0.116 | 0.0688 | 5.641 | 22.219 | 19.609
39.6 | 0.22 | 0.368 | 0.1159 | 0.0686 | 5.624 | 22.152 | 19.595
44.6 | 0.25 | 0.4141 | 0.1154 | 0.0683 | 5.6 | 22.06 | 19.523
49.5 | 0.27 | 0.4599 | 0.1136 | 0.0673 | 5.515 | 21.723 | 19.213
54.5 | 0.3 | 0.5019 | 0.1108 | 0.0661 | 5.423 | 21.361 | 18.744
59.4 | 0.33 | 0.5418 | 0.1075 | 0.0648 | 5.312 | 20.926 | 18.17
64.4 | 0.35 | 0.5827 | 0.1032 | 0.0627 | 5.14 | 20.248 | 17.455
69.3 | 0.38 | 0.6214 | 0.0977 | 0.0599 | 4.914 | 19.356 | 16.522
74.3 | 0.41 | 0.6588 | 0.0916 | 0.0568 | 4.658 | 18.349 | 15.498
79.2 | 0.44 | 0.6962 | 0.0854 | 0.0534 | 4.381 | 17.258 | 14.441
84.2 | 0.46 | 0.731 | 0.0791 | 0.0501 | 4.106 | 16.174 | 13.376
89.1 | 0.49 | 0.7562 | 0.0732 | 0.0475 | 3.891 | 15.326 | 12.382
94.1 | 0.52 | 0.7786 | 0.0674 | 0.0448 | 3.67 | 14.456 | 11.393
99 | 0.54 | 0.7988 | 0.0614 | 0.0419 | 3.432 | 13.519 | 10.384
104 | 0.57 | 0.8171 | 0.0552 | 0.0387 | 3.169 | 12.484 | 9.342
108.9 | 0.6 | 0.8334 | 0.0489 | 0.0352 | 2.882 | 11.354 | 8.272
113.9 | 0.63 | 0.8465 | 0.0424 | 0.0313 | 2.569 | 10.118 | 7.162
118.8 | 0.65 | 0.8528 | 0.0357 | 0.0274 | 2.244 | 8.838 | 6.039
123.8 | 0.68 | 0.8442 | 0.029 | 0.0234 | 1.915 | 7.542 | 4.898
128.7 | 0.71 | 0.811 | 0.022 | 0.0192 | 1.577 | 6.211 | 3.726
133.7 | 0.74 | 0.7314 | 0.0149 | 0.015 | 1.229 | 4.84 | 2.521
138.6 | 0.76 | 0.5439 | 0.0076 | 0.0106 | 0.871 | 3.433 | 1.282
143.6 | 0.79 | -0.006 | -0.0001 | 0.0066 | 0.544 | 2.143 | -0.008
PROP | RPM | = | 17000
V | J | Pe | Ct | Cp | PWR | Torque | Thrust
(mph) | (Adv | Ratio) | (Hp) | (In-Lbf) | (Lbf)
0 | 0 | 0 | 0.1159 | 0.0765 | 7.526 | 27.903 | 22.132
5.3 | 0.03 | 0.0414 | 0.116 | 0.0762 | 7.495 | 27.787 | 22.136
10.5 | 0.05 | 0.0831 | 0.116 | 0.0759 | 7.464 | 27.672 | 22.14
15.8 | 0.08 | 0.125 | 0.116 | 0.0757 | 7.449 | 27.617 | 22.145
21 | 0.11 | 0.1674 | 0.116 | 0.0754 | 7.415 | 27.49 | 22.143
26.3 | 0.14 | 0.2101 | 0.116 | 0.0751 | 7.383 | 27.371 | 22.143
31.5 | 0.16 | 0.2531 | 0.116 | 0.0748 | 7.354 | 27.266 | 22.138
36.8 | 0.19 | 0.2959 | 0.116 | 0.0746 | 7.336 | 27.199 | 22.135
42 | 0.22 | 0.3384 | 0.1159 | 0.0745 | 7.33 | 27.175 | 22.127
47.3 | 0.24 | 0.3791 | 0.1159 | 0.0748 | 7.36 | 27.285 | 22.123
52.5 | 0.27 | 0.4158 | 0.1156 | 0.0756 | 7.435 | 27.563 | 22.06
57.8 | 0.3 | 0.4523 | 0.1139 | 0.0753 | 7.408 | 27.463 | 21.738
63.1 | 0.33 | 0.4881 | 0.1117 | 0.0747 | 7.343 | 27.223 | 21.314
68.3 | 0.35 | 0.5232 | 0.1089 | 0.0736 | 7.235 | 26.824 | 20.781
73.6 | 0.38 | 0.5649 | 0.105 | 0.0708 | 6.963 | 25.814 | 20.052
78.8 | 0.41 | 0.6026 | 0.0997 | 0.0675 | 6.64 | 24.618 | 19.037
84.1 | 0.44 | 0.6382 | 0.0938 | 0.064 | 6.289 | 23.316 | 17.903
89.3 | 0.46 | 0.67 | 0.0874 | 0.0603 | 5.929 | 21.98 | 16.676
94.6 | 0.49 | 0.6961 | 0.0813 | 0.0572 | 5.627 | 20.86 | 15.529
99.8 | 0.52 | 0.719 | 0.0757 | 0.0544 | 5.35 | 19.835 | 14.45
105.1 | 0.54 | 0.734 | 0.0699 | 0.0518 | 5.096 | 18.892 | 13.347
110.3 | 0.57 | 0.7475 | 0.0631 | 0.0482 | 4.743 | 17.584 | 12.048
115.6 | 0.6 | 0.7541 | 0.0559 | 0.0444 | 4.365 | 16.184 | 10.678
120.9 | 0.63 | 0.7663 | 0.0483 | 0.0394 | 3.879 | 14.381 | 9.223
126.1 | 0.65 | 0.7678 | 0.0406 | 0.0346 | 3.398 | 12.597 | 7.758
131.4 | 0.68 | 0.7564 | 0.0329 | 0.0296 | 2.906 | 10.774 | 6.275
136.6 | 0.71 | 0.7221 | 0.025 | 0.0245 | 2.408 | 8.927 | 4.773
141.9 | 0.73 | 0.6478 | 0.0169 | 0.0192 | 1.885 | 6.988 | 3.227
147.1 | 0.76 | 0.4778 | 0.0086 | 0.0137 | 1.347 | 4.995 | 1.641
152.4 | 0.79 | 0.0041 | 0 | 0.0088 | 0.861 | 3.191 | 0.009