## Sheet1
12x9 | (12x9.dat) | 2014-12-20
====== | PERFORMANCE | DATA | (versus | advance | ratio | and | MPH) | ======
DEFINITIONS:
J=V/nD | (advance | ratio)
Ct=T/(rho | * | n**2 | * | D**4) | (thrust | coef.)
Cp=P/(rho | * | n**3 | * | D**5) | (power | coef.)
Pe=Ct*J/Cp | (efficiency)
V | (model | speed | in | MPH)
PROP | RPM | = | 1000
V | J | Pe | Ct | Cp | PWR | Torque | Thrust
(mph) | (Adv | Ratio) | (Hp) | (In-Lbf) | (Lbf)
0 | 0 | 0 | 0.114 | 0.0558 | 0.001 | 0.07 | 0.075
0.4 | 0.03 | 0.0659 | 0.114 | 0.0568 | 0.001 | 0.072 | 0.075
0.7 | 0.07 | 0.1292 | 0.1138 | 0.058 | 0.001 | 0.073 | 0.075
1.1 | 0.1 | 0.1897 | 0.1137 | 0.0591 | 0.001 | 0.075 | 0.075
1.5 | 0.13 | 0.2474 | 0.1134 | 0.0603 | 0.001 | 0.076 | 0.075
1.9 | 0.16 | 0.3023 | 0.113 | 0.0615 | 0.001 | 0.078 | 0.075
2.2 | 0.2 | 0.3546 | 0.1124 | 0.0625 | 0.001 | 0.079 | 0.074
2.6 | 0.23 | 0.4041 | 0.1113 | 0.0634 | 0.001 | 0.08 | 0.074
3 | 0.26 | 0.451 | 0.1099 | 0.0641 | 0.001 | 0.081 | 0.073
3.4 | 0.3 | 0.4951 | 0.108 | 0.0646 | 0.001 | 0.081 | 0.071
3.7 | 0.33 | 0.5364 | 0.1057 | 0.0648 | 0.001 | 0.082 | 0.07
4.1 | 0.36 | 0.5747 | 0.103 | 0.0648 | 0.001 | 0.082 | 0.068
4.5 | 0.39 | 0.61 | 0.0998 | 0.0646 | 0.001 | 0.081 | 0.066
4.9 | 0.43 | 0.6422 | 0.0962 | 0.064 | 0.001 | 0.081 | 0.064
5.2 | 0.46 | 0.671 | 0.0921 | 0.0632 | 0.001 | 0.08 | 0.061
5.6 | 0.49 | 0.6964 | 0.0875 | 0.062 | 0.001 | 0.078 | 0.058
6 | 0.53 | 0.7183 | 0.0822 | 0.0602 | 0.001 | 0.076 | 0.054
6.4 | 0.56 | 0.7365 | 0.0765 | 0.0581 | 0.001 | 0.073 | 0.051
6.7 | 0.59 | 0.7514 | 0.0708 | 0.0558 | 0.001 | 0.07 | 0.047
7.1 | 0.62 | 0.763 | 0.065 | 0.0532 | 0.001 | 0.067 | 0.043
7.5 | 0.66 | 0.7717 | 0.0591 | 0.0503 | 0.001 | 0.064 | 0.039
7.8 | 0.69 | 0.7781 | 0.053 | 0.047 | 0.001 | 0.059 | 0.035
8.2 | 0.72 | 0.7823 | 0.0468 | 0.0433 | 0.001 | 0.055 | 0.031
8.6 | 0.76 | 0.7837 | 0.0404 | 0.039 | 0.001 | 0.049 | 0.027
9 | 0.79 | 0.7808 | 0.0339 | 0.0343 | 0.001 | 0.043 | 0.022
9.3 | 0.82 | 0.7711 | 0.0273 | 0.0291 | 0.001 | 0.037 | 0.018
9.7 | 0.86 | 0.743 | 0.0206 | 0.0237 | 0 | 0.03 | 0.014
10.1 | 0.89 | 0.6782 | 0.0138 | 0.0181 | 0 | 0.023 | 0.009
10.5 | 0.92 | 0.5209 | 0.007 | 0.0123 | 0 | 0.016 | 0.005
10.8 | 0.95 | -0.0044 | 0 | 0.0067 | 0 | 0.008 | 0
PROP | RPM | = | 2000
V | J | Pe | Ct | Cp | PWR | Torque | Thrust
(mph) | (Adv | Ratio) | (Hp) | (In-Lbf) | (Lbf)
0 | 0 | 0 | 0.1141 | 0.0558 | 0.009 | 0.282 | 0.302
0.7 | 0.03 | 0.0658 | 0.114 | 0.0569 | 0.009 | 0.287 | 0.301
1.5 | 0.07 | 0.1289 | 0.1139 | 0.0581 | 0.009 | 0.293 | 0.301
2.2 | 0.1 | 0.1893 | 0.1138 | 0.0592 | 0.009 | 0.299 | 0.301
3 | 0.13 | 0.247 | 0.1135 | 0.0604 | 0.01 | 0.305 | 0.3
3.7 | 0.16 | 0.3018 | 0.1131 | 0.0616 | 0.01 | 0.311 | 0.299
4.5 | 0.2 | 0.3541 | 0.1125 | 0.0626 | 0.01 | 0.316 | 0.297
5.2 | 0.23 | 0.4036 | 0.1115 | 0.0635 | 0.01 | 0.321 | 0.295
6 | 0.26 | 0.4505 | 0.1101 | 0.0642 | 0.01 | 0.324 | 0.291
6.7 | 0.3 | 0.4946 | 0.1082 | 0.0647 | 0.01 | 0.327 | 0.286
7.5 | 0.33 | 0.5358 | 0.1059 | 0.065 | 0.01 | 0.328 | 0.28
8.2 | 0.36 | 0.5741 | 0.1032 | 0.065 | 0.01 | 0.328 | 0.273
9 | 0.39 | 0.6095 | 0.1 | 0.0647 | 0.01 | 0.326 | 0.264
9.7 | 0.43 | 0.6417 | 0.0964 | 0.0641 | 0.01 | 0.324 | 0.255
10.5 | 0.46 | 0.6706 | 0.0923 | 0.0633 | 0.01 | 0.319 | 0.244
11.2 | 0.49 | 0.6961 | 0.0877 | 0.0621 | 0.01 | 0.313 | 0.232
11.9 | 0.53 | 0.718 | 0.0824 | 0.0603 | 0.01 | 0.304 | 0.218
12.7 | 0.56 | 0.7363 | 0.0768 | 0.0582 | 0.009 | 0.294 | 0.203
13.4 | 0.59 | 0.7512 | 0.0711 | 0.0559 | 0.009 | 0.282 | 0.188
14.2 | 0.62 | 0.7629 | 0.0652 | 0.0534 | 0.009 | 0.269 | 0.172
14.9 | 0.66 | 0.7717 | 0.0593 | 0.0505 | 0.008 | 0.255 | 0.157
15.7 | 0.69 | 0.7781 | 0.0532 | 0.0472 | 0.008 | 0.238 | 0.141
16.4 | 0.72 | 0.7824 | 0.047 | 0.0434 | 0.007 | 0.219 | 0.124
17.2 | 0.76 | 0.7838 | 0.0406 | 0.0392 | 0.006 | 0.198 | 0.107
17.9 | 0.79 | 0.7809 | 0.0341 | 0.0345 | 0.006 | 0.174 | 0.09
18.7 | 0.82 | 0.7716 | 0.0275 | 0.0293 | 0.005 | 0.148 | 0.073
19.4 | 0.85 | 0.7444 | 0.0208 | 0.0239 | 0.004 | 0.12 | 0.055
20.2 | 0.89 | 0.6802 | 0.014 | 0.0182 | 0.003 | 0.092 | 0.037
20.9 | 0.92 | 0.5231 | 0.007 | 0.0124 | 0.002 | 0.062 | 0.019
21.7 | 0.95 | -0.0032 | 0 | 0.0067 | 0.001 | 0.034 | 0
PROP | RPM | = | 3000
V | J | Pe | Ct | Cp | PWR | Torque | Thrust
(mph) | (Adv | Ratio) | (Hp) | (In-Lbf) | (Lbf)
0 | 0 | 0 | 0.1141 | 0.0559 | 0.03 | 0.634 | 0.679
1.1 | 0.03 | 0.0658 | 0.1141 | 0.057 | 0.031 | 0.647 | 0.678
2.2 | 0.07 | 0.1289 | 0.114 | 0.0581 | 0.031 | 0.66 | 0.677
3.4 | 0.1 | 0.1892 | 0.1138 | 0.0593 | 0.032 | 0.673 | 0.677
4.5 | 0.13 | 0.2468 | 0.1136 | 0.0604 | 0.033 | 0.686 | 0.675
5.6 | 0.16 | 0.3017 | 0.1132 | 0.0616 | 0.033 | 0.7 | 0.673
6.7 | 0.2 | 0.3539 | 0.1125 | 0.0627 | 0.034 | 0.712 | 0.669
7.8 | 0.23 | 0.4034 | 0.1115 | 0.0636 | 0.034 | 0.722 | 0.663
9 | 0.26 | 0.4502 | 0.1101 | 0.0643 | 0.035 | 0.73 | 0.655
10.1 | 0.3 | 0.4943 | 0.1083 | 0.0648 | 0.035 | 0.735 | 0.644
11.2 | 0.33 | 0.5356 | 0.106 | 0.065 | 0.035 | 0.738 | 0.63
12.3 | 0.36 | 0.5739 | 0.1033 | 0.065 | 0.035 | 0.738 | 0.614
13.4 | 0.39 | 0.6093 | 0.1001 | 0.0648 | 0.035 | 0.735 | 0.595
14.6 | 0.43 | 0.6415 | 0.0965 | 0.0642 | 0.035 | 0.729 | 0.574
15.7 | 0.46 | 0.6705 | 0.0924 | 0.0634 | 0.034 | 0.72 | 0.549
16.8 | 0.49 | 0.6959 | 0.0878 | 0.0622 | 0.034 | 0.706 | 0.522
17.9 | 0.53 | 0.7179 | 0.0825 | 0.0604 | 0.033 | 0.686 | 0.491
19 | 0.56 | 0.7362 | 0.0769 | 0.0583 | 0.032 | 0.662 | 0.457
20.2 | 0.59 | 0.7512 | 0.0712 | 0.056 | 0.03 | 0.636 | 0.423
21.3 | 0.62 | 0.7629 | 0.0654 | 0.0535 | 0.029 | 0.607 | 0.389
22.4 | 0.66 | 0.7717 | 0.0595 | 0.0506 | 0.027 | 0.575 | 0.354
23.5 | 0.69 | 0.7782 | 0.0534 | 0.0474 | 0.026 | 0.538 | 0.318
24.6 | 0.72 | 0.7825 | 0.0472 | 0.0436 | 0.024 | 0.495 | 0.281
25.8 | 0.76 | 0.784 | 0.0409 | 0.0394 | 0.021 | 0.447 | 0.243
26.9 | 0.79 | 0.7809 | 0.0343 | 0.0346 | 0.019 | 0.393 | 0.204
28 | 0.82 | 0.7713 | 0.0276 | 0.0294 | 0.016 | 0.334 | 0.164
29.1 | 0.85 | 0.7434 | 0.0209 | 0.024 | 0.013 | 0.272 | 0.124
30.2 | 0.89 | 0.6782 | 0.014 | 0.0183 | 0.01 | 0.207 | 0.083
31.4 | 0.92 | 0.5197 | 0.007 | 0.0124 | 0.007 | 0.141 | 0.042
32.5 | 0.95 | 0.0039 | 0 | 0.0068 | 0.004 | 0.078 | 0
PROP | RPM | = | 4000
V | J | Pe | Ct | Cp | PWR | Torque | Thrust
(mph) | (Adv | Ratio) | (Hp) | (In-Lbf) | (Lbf)
0 | 0 | 0 | 0.114 | 0.0535 | 0.069 | 1.08 | 1.204
1.5 | 0.03 | 0.0683 | 0.1139 | 0.0548 | 0.07 | 1.105 | 1.204
3 | 0.07 | 0.1333 | 0.1138 | 0.056 | 0.072 | 1.131 | 1.203
4.5 | 0.1 | 0.1951 | 0.1136 | 0.0574 | 0.073 | 1.158 | 1.201
6 | 0.13 | 0.2537 | 0.1134 | 0.0587 | 0.075 | 1.185 | 1.199
7.5 | 0.16 | 0.3092 | 0.1131 | 0.06 | 0.077 | 1.212 | 1.195
9 | 0.2 | 0.3616 | 0.1125 | 0.0613 | 0.078 | 1.237 | 1.189
10.4 | 0.23 | 0.4112 | 0.1115 | 0.0623 | 0.08 | 1.258 | 1.179
11.9 | 0.26 | 0.4579 | 0.1102 | 0.0632 | 0.081 | 1.275 | 1.164
13.4 | 0.3 | 0.5017 | 0.1084 | 0.0638 | 0.082 | 1.288 | 1.145
14.9 | 0.33 | 0.5426 | 0.1061 | 0.0642 | 0.082 | 1.296 | 1.122
16.4 | 0.36 | 0.5806 | 0.1034 | 0.0643 | 0.082 | 1.298 | 1.093
17.9 | 0.39 | 0.6158 | 0.1003 | 0.0641 | 0.082 | 1.295 | 1.06
19.4 | 0.43 | 0.6481 | 0.0967 | 0.0636 | 0.082 | 1.285 | 1.022
20.9 | 0.46 | 0.6774 | 0.0926 | 0.0628 | 0.08 | 1.268 | 0.979
22.4 | 0.49 | 0.7035 | 0.088 | 0.0616 | 0.079 | 1.243 | 0.93
23.9 | 0.53 | 0.7266 | 0.0827 | 0.0598 | 0.077 | 1.207 | 0.874
25.4 | 0.56 | 0.7465 | 0.0771 | 0.0576 | 0.074 | 1.163 | 0.815
26.9 | 0.59 | 0.7634 | 0.0713 | 0.0552 | 0.071 | 1.115 | 0.754
28.4 | 0.62 | 0.7772 | 0.0655 | 0.0526 | 0.067 | 1.061 | 0.692
29.8 | 0.66 | 0.7882 | 0.0595 | 0.0496 | 0.064 | 1.001 | 0.629
31.3 | 0.69 | 0.7968 | 0.0535 | 0.0462 | 0.059 | 0.934 | 0.565
32.8 | 0.72 | 0.8027 | 0.0472 | 0.0425 | 0.054 | 0.858 | 0.499
34.3 | 0.76 | 0.8048 | 0.0408 | 0.0383 | 0.049 | 0.773 | 0.432
35.8 | 0.79 | 0.8027 | 0.0343 | 0.0337 | 0.043 | 0.68 | 0.363
37.3 | 0.82 | 0.7932 | 0.0276 | 0.0286 | 0.037 | 0.577 | 0.292
38.8 | 0.85 | 0.7647 | 0.0209 | 0.0233 | 0.03 | 0.47 | 0.221
40.3 | 0.89 | 0.6984 | 0.014 | 0.0178 | 0.023 | 0.358 | 0.148
41.8 | 0.92 | 0.5361 | 0.007 | 0.012 | 0.015 | 0.243 | 0.074
43.3 | 0.95 | -0.0019 | 0 | 0.0066 | 0.008 | 0.134 | 0
PROP | RPM | = | 5000
V | J | Pe | Ct | Cp | PWR | Torque | Thrust
(mph) | (Adv | Ratio) | (Hp) | (In-Lbf) | (Lbf)
0 | 0 | 0 | 0.1137 | 0.0506 | 0.127 | 1.597 | 1.877
1.9 | 0.03 | 0.0716 | 0.1136 | 0.052 | 0.13 | 1.641 | 1.876
3.7 | 0.07 | 0.1392 | 0.1135 | 0.0535 | 0.134 | 1.688 | 1.875
5.6 | 0.1 | 0.2028 | 0.1134 | 0.055 | 0.138 | 1.735 | 1.872
7.5 | 0.13 | 0.2626 | 0.1132 | 0.0566 | 0.142 | 1.784 | 1.869
9.3 | 0.16 | 0.3186 | 0.1129 | 0.0581 | 0.145 | 1.833 | 1.864
11.2 | 0.2 | 0.3712 | 0.1123 | 0.0596 | 0.149 | 1.878 | 1.854
13 | 0.23 | 0.4206 | 0.1114 | 0.0608 | 0.152 | 1.918 | 1.839
14.9 | 0.26 | 0.4669 | 0.11 | 0.0619 | 0.155 | 1.951 | 1.817
16.8 | 0.3 | 0.5101 | 0.1083 | 0.0627 | 0.157 | 1.977 | 1.788
18.6 | 0.33 | 0.5505 | 0.1061 | 0.0632 | 0.158 | 1.994 | 1.752
20.5 | 0.36 | 0.588 | 0.1034 | 0.0635 | 0.159 | 2.002 | 1.708
22.4 | 0.39 | 0.6228 | 0.1003 | 0.0634 | 0.159 | 1.999 | 1.656
24.2 | 0.43 | 0.6549 | 0.0967 | 0.063 | 0.158 | 1.986 | 1.597
26.1 | 0.46 | 0.6845 | 0.0927 | 0.0622 | 0.156 | 1.961 | 1.53
28 | 0.49 | 0.7113 | 0.0881 | 0.061 | 0.153 | 1.922 | 1.455
29.8 | 0.52 | 0.7355 | 0.0828 | 0.0591 | 0.148 | 1.864 | 1.368
31.7 | 0.56 | 0.7571 | 0.0772 | 0.0569 | 0.142 | 1.793 | 1.275
33.6 | 0.59 | 0.776 | 0.0714 | 0.0544 | 0.136 | 1.714 | 1.179
35.4 | 0.62 | 0.7919 | 0.0655 | 0.0516 | 0.129 | 1.627 | 1.082
37.3 | 0.66 | 0.8053 | 0.0595 | 0.0485 | 0.121 | 1.53 | 0.983
39.1 | 0.69 | 0.8161 | 0.0534 | 0.0451 | 0.113 | 1.423 | 0.882
41 | 0.72 | 0.8235 | 0.0472 | 0.0414 | 0.104 | 1.305 | 0.78
42.9 | 0.75 | 0.8262 | 0.0408 | 0.0373 | 0.093 | 1.176 | 0.674
44.7 | 0.79 | 0.8251 | 0.0343 | 0.0328 | 0.082 | 1.034 | 0.567
46.6 | 0.82 | 0.8157 | 0.0277 | 0.0279 | 0.07 | 0.879 | 0.458
48.5 | 0.85 | 0.7876 | 0.021 | 0.0227 | 0.057 | 0.717 | 0.347
50.3 | 0.89 | 0.7215 | 0.0141 | 0.0173 | 0.043 | 0.546 | 0.233
52.2 | 0.92 | 0.5552 | 0.0071 | 0.0117 | 0.029 | 0.37 | 0.117
54.1 | 0.95 | -0.0022 | 0 | 0.0064 | 0.016 | 0.202 | 0
PROP | RPM | = | 6000
V | J | Pe | Ct | Cp | PWR | Torque | Thrust
(mph) | (Adv | Ratio) | (Hp) | (In-Lbf) | (Lbf)
0 | 0 | 0 | 0.1146 | 0.0598 | 0.258 | 2.714 | 2.725
2.2 | 0.03 | 0.0622 | 0.1145 | 0.0604 | 0.261 | 2.745 | 2.724
4.5 | 0.07 | 0.1227 | 0.1144 | 0.0612 | 0.265 | 2.778 | 2.721
6.7 | 0.1 | 0.1816 | 0.1143 | 0.0619 | 0.268 | 2.813 | 2.718
8.9 | 0.13 | 0.2387 | 0.1141 | 0.0627 | 0.271 | 2.848 | 2.712
11.2 | 0.16 | 0.2939 | 0.1137 | 0.0635 | 0.275 | 2.884 | 2.705
13.4 | 0.2 | 0.3472 | 0.1132 | 0.0642 | 0.277 | 2.915 | 2.691
15.7 | 0.23 | 0.3985 | 0.1123 | 0.0647 | 0.28 | 2.938 | 2.669
17.9 | 0.26 | 0.4479 | 0.1109 | 0.065 | 0.281 | 2.952 | 2.638
20.1 | 0.3 | 0.4948 | 0.1091 | 0.0651 | 0.282 | 2.958 | 2.595
22.4 | 0.33 | 0.5389 | 0.1069 | 0.0651 | 0.281 | 2.955 | 2.541
24.6 | 0.36 | 0.5801 | 0.1041 | 0.0648 | 0.28 | 2.943 | 2.476
26.8 | 0.39 | 0.6184 | 0.1009 | 0.0643 | 0.278 | 2.919 | 2.4
29.1 | 0.43 | 0.6536 | 0.0973 | 0.0635 | 0.274 | 2.883 | 2.313
31.3 | 0.46 | 0.6859 | 0.0932 | 0.0624 | 0.27 | 2.833 | 2.215
33.6 | 0.49 | 0.715 | 0.0885 | 0.0609 | 0.263 | 2.767 | 2.105
35.8 | 0.52 | 0.741 | 0.0832 | 0.0589 | 0.255 | 2.677 | 1.978
38 | 0.56 | 0.7637 | 0.0775 | 0.0566 | 0.245 | 2.571 | 1.843
40.3 | 0.59 | 0.7836 | 0.0717 | 0.0541 | 0.234 | 2.456 | 1.706
42.5 | 0.62 | 0.8007 | 0.0658 | 0.0512 | 0.222 | 2.327 | 1.565
44.7 | 0.66 | 0.8154 | 0.0598 | 0.0481 | 0.208 | 2.185 | 1.422
47 | 0.69 | 0.8276 | 0.0536 | 0.0446 | 0.193 | 2.027 | 1.275
49.2 | 0.72 | 0.8361 | 0.0473 | 0.0409 | 0.177 | 1.856 | 1.126
51.5 | 0.75 | 0.8399 | 0.0409 | 0.0368 | 0.159 | 1.671 | 0.974
53.7 | 0.79 | 0.8396 | 0.0344 | 0.0323 | 0.14 | 1.467 | 0.819
55.9 | 0.82 | 0.8312 | 0.0278 | 0.0274 | 0.119 | 1.247 | 0.661
58.2 | 0.85 | 0.8036 | 0.021 | 0.0223 | 0.097 | 1.015 | 0.5
60.4 | 0.89 | 0.7377 | 0.0141 | 0.0169 | 0.073 | 0.769 | 0.336
62.6 | 0.92 | 0.5715 | 0.0071 | 0.0114 | 0.049 | 0.518 | 0.169
64.9 | 0.95 | -0.0028 | 0 | 0.0061 | 0.027 | 0.279 | 0
PROP | RPM | = | 7000
V | J | Pe | Ct | Cp | PWR | Torque | Thrust
(mph) | (Adv | Ratio) | (Hp) | (In-Lbf) | (Lbf)
0 | 0 | 0 | 0.1171 | 0.0843 | 0.579 | 5.209 | 3.791
2.6 | 0.03 | 0.0462 | 0.117 | 0.0831 | 0.57 | 5.134 | 3.788
5.2 | 0.07 | 0.0937 | 0.1169 | 0.0818 | 0.562 | 5.06 | 3.784
7.8 | 0.1 | 0.1424 | 0.1167 | 0.0807 | 0.554 | 4.988 | 3.779
10.4 | 0.13 | 0.1927 | 0.1165 | 0.0793 | 0.544 | 4.902 | 3.77
13 | 0.16 | 0.2442 | 0.1161 | 0.078 | 0.535 | 4.82 | 3.757
15.7 | 0.2 | 0.2969 | 0.1155 | 0.0766 | 0.526 | 4.733 | 3.738
18.3 | 0.23 | 0.3506 | 0.1145 | 0.075 | 0.515 | 4.638 | 3.707
20.9 | 0.26 | 0.4048 | 0.1131 | 0.0733 | 0.503 | 4.533 | 3.661
23.5 | 0.3 | 0.4584 | 0.1111 | 0.0716 | 0.491 | 4.425 | 3.598
26.1 | 0.33 | 0.5101 | 0.1087 | 0.0699 | 0.48 | 4.321 | 3.518
28.7 | 0.36 | 0.5588 | 0.1058 | 0.0683 | 0.469 | 4.222 | 3.424
31.3 | 0.39 | 0.6039 | 0.1024 | 0.0667 | 0.458 | 4.125 | 3.313
33.9 | 0.43 | 0.6452 | 0.0985 | 0.0651 | 0.447 | 4.024 | 3.188
36.5 | 0.46 | 0.6825 | 0.0942 | 0.0634 | 0.435 | 3.918 | 3.049
39.1 | 0.49 | 0.7154 | 0.0894 | 0.0615 | 0.422 | 3.8 | 2.893
41.7 | 0.52 | 0.7438 | 0.0839 | 0.0592 | 0.407 | 3.661 | 2.717
44.4 | 0.56 | 0.7675 | 0.0782 | 0.0568 | 0.39 | 3.512 | 2.531
47 | 0.59 | 0.788 | 0.0724 | 0.0542 | 0.372 | 3.352 | 2.343
49.6 | 0.62 | 0.806 | 0.0664 | 0.0514 | 0.353 | 3.175 | 2.15
52.2 | 0.66 | 0.8215 | 0.0603 | 0.0482 | 0.331 | 2.977 | 1.952
54.8 | 0.69 | 0.8346 | 0.0541 | 0.0446 | 0.306 | 2.759 | 1.75
57.4 | 0.72 | 0.8443 | 0.0477 | 0.0408 | 0.28 | 2.521 | 1.545
60 | 0.75 | 0.8494 | 0.0413 | 0.0366 | 0.252 | 2.265 | 1.335
62.6 | 0.79 | 0.8503 | 0.0347 | 0.0321 | 0.22 | 1.984 | 1.122
65.2 | 0.82 | 0.8431 | 0.028 | 0.0272 | 0.187 | 1.681 | 0.905
67.8 | 0.85 | 0.8158 | 0.0211 | 0.0221 | 0.152 | 1.366 | 0.684
70.4 | 0.89 | 0.7504 | 0.0142 | 0.0167 | 0.115 | 1.035 | 0.459
73.1 | 0.92 | 0.5856 | 0.0071 | 0.0112 | 0.077 | 0.691 | 0.231
75.7 | 0.95 | -0.0031 | 0 | 0.0059 | 0.041 | 0.365 | -0.001
PROP | RPM | = | 8000
V | J | Pe | Ct | Cp | PWR | Torque | Thrust
(mph) | (Adv | Ratio) | (Hp) | (In-Lbf) | (Lbf)
0 | 0 | 0 | 0.1194 | 0.1073 | 1.1 | 8.663 | 5.047
3 | 0.03 | 0.0375 | 0.1193 | 0.1044 | 1.07 | 8.428 | 5.043
6 | 0.07 | 0.0771 | 0.1191 | 0.1014 | 1.039 | 8.186 | 5.037
8.9 | 0.1 | 0.119 | 0.1189 | 0.0983 | 1.007 | 7.935 | 5.027
11.9 | 0.13 | 0.1635 | 0.1186 | 0.0951 | 0.975 | 7.682 | 5.014
14.9 | 0.16 | 0.2109 | 0.1182 | 0.0919 | 0.942 | 7.419 | 4.995
17.9 | 0.2 | 0.2612 | 0.1175 | 0.0885 | 0.908 | 7.149 | 4.969
20.9 | 0.23 | 0.3145 | 0.1166 | 0.0851 | 0.872 | 6.871 | 4.928
23.9 | 0.26 | 0.3703 | 0.1151 | 0.0815 | 0.836 | 6.584 | 4.866
26.8 | 0.3 | 0.4279 | 0.113 | 0.078 | 0.799 | 6.296 | 4.779
29.8 | 0.33 | 0.485 | 0.1105 | 0.0747 | 0.765 | 6.031 | 4.669
32.8 | 0.36 | 0.5394 | 0.1074 | 0.0718 | 0.736 | 5.797 | 4.538
35.8 | 0.39 | 0.5902 | 0.1038 | 0.0692 | 0.709 | 5.586 | 4.386
38.8 | 0.43 | 0.6366 | 0.0997 | 0.0668 | 0.684 | 5.391 | 4.215
41.7 | 0.46 | 0.6783 | 0.0952 | 0.0644 | 0.66 | 5.201 | 4.023
44.7 | 0.49 | 0.7146 | 0.0902 | 0.0621 | 0.636 | 5.012 | 3.812
47.7 | 0.52 | 0.7453 | 0.0846 | 0.0596 | 0.611 | 4.812 | 3.578
50.7 | 0.56 | 0.77 | 0.0788 | 0.0571 | 0.585 | 4.608 | 3.333
53.7 | 0.59 | 0.7911 | 0.073 | 0.0544 | 0.558 | 4.395 | 3.084
56.6 | 0.62 | 0.8098 | 0.067 | 0.0515 | 0.528 | 4.16 | 2.83
59.6 | 0.66 | 0.8261 | 0.0608 | 0.0483 | 0.495 | 3.897 | 2.57
62.6 | 0.69 | 0.8401 | 0.0545 | 0.0447 | 0.458 | 3.608 | 2.305
65.6 | 0.72 | 0.851 | 0.0481 | 0.0408 | 0.418 | 3.293 | 2.034
68.6 | 0.75 | 0.8574 | 0.0416 | 0.0366 | 0.375 | 2.954 | 1.758
71.6 | 0.79 | 0.8598 | 0.0349 | 0.032 | 0.328 | 2.582 | 1.477
74.5 | 0.82 | 0.8541 | 0.0282 | 0.027 | 0.277 | 2.184 | 1.191
77.5 | 0.85 | 0.8281 | 0.0213 | 0.0219 | 0.225 | 1.771 | 0.9
80.5 | 0.89 | 0.7641 | 0.0143 | 0.0166 | 0.17 | 1.338 | 0.604
83.5 | 0.92 | 0.601 | 0.0072 | 0.011 | 0.112 | 0.886 | 0.304
86.5 | 0.95 | -0.0027 | 0 | 0.0057 | 0.059 | 0.461 | -0.001
PROP | RPM | = | 9000
V | J | Pe | Ct | Cp | PWR | Torque | Thrust
(mph) | (Adv | Ratio) | (Hp) | (In-Lbf) | (Lbf)
0 | 0 | 0 | 0.1215 | 0.1295 | 1.89 | 13.235 | 6.501
3.4 | 0.03 | 0.0318 | 0.1214 | 0.125 | 1.824 | 12.775 | 6.496
6.7 | 0.07 | 0.066 | 0.1212 | 0.1204 | 1.757 | 12.305 | 6.487
10.1 | 0.1 | 0.1029 | 0.121 | 0.1156 | 1.687 | 11.816 | 6.474
13.4 | 0.13 | 0.1429 | 0.1206 | 0.1107 | 1.616 | 11.315 | 6.455
16.8 | 0.16 | 0.1863 | 0.1202 | 0.1057 | 1.543 | 10.802 | 6.429
20.1 | 0.2 | 0.2338 | 0.1195 | 0.1005 | 1.467 | 10.272 | 6.393
23.5 | 0.23 | 0.2855 | 0.1185 | 0.0953 | 1.39 | 9.737 | 6.343
26.8 | 0.26 | 0.3415 | 0.1171 | 0.0899 | 1.312 | 9.191 | 6.265
30.2 | 0.3 | 0.4012 | 0.115 | 0.0846 | 1.234 | 8.641 | 6.152
33.5 | 0.33 | 0.4624 | 0.1123 | 0.0796 | 1.162 | 8.134 | 6.007
36.9 | 0.36 | 0.5217 | 0.109 | 0.0754 | 1.1 | 7.7 | 5.833
40.2 | 0.39 | 0.5775 | 0.1052 | 0.0717 | 1.046 | 7.326 | 5.63
43.6 | 0.43 | 0.6283 | 0.101 | 0.0685 | 1 | 6.999 | 5.403
46.9 | 0.46 | 0.6737 | 0.0963 | 0.0656 | 0.957 | 6.705 | 5.153
50.3 | 0.49 | 0.7132 | 0.0912 | 0.0629 | 0.917 | 6.423 | 4.877
53.6 | 0.52 | 0.746 | 0.0855 | 0.0601 | 0.877 | 6.143 | 4.575
57 | 0.56 | 0.7718 | 0.0796 | 0.0575 | 0.839 | 5.874 | 4.259
60.4 | 0.59 | 0.7934 | 0.0737 | 0.0548 | 0.8 | 5.6 | 3.942
63.7 | 0.62 | 0.8128 | 0.0676 | 0.0518 | 0.756 | 5.295 | 3.617
67.1 | 0.66 | 0.8299 | 0.0614 | 0.0485 | 0.708 | 4.957 | 3.285
70.4 | 0.69 | 0.8448 | 0.055 | 0.0449 | 0.655 | 4.584 | 2.945
73.8 | 0.72 | 0.8567 | 0.0486 | 0.0409 | 0.597 | 4.178 | 2.598
77.1 | 0.75 | 0.8645 | 0.042 | 0.0366 | 0.534 | 3.741 | 2.246
80.5 | 0.79 | 0.8682 | 0.0353 | 0.032 | 0.466 | 3.266 | 1.887
83.8 | 0.82 | 0.8641 | 0.0284 | 0.027 | 0.394 | 2.757 | 1.522
87.2 | 0.85 | 0.8394 | 0.0215 | 0.0218 | 0.319 | 2.231 | 1.15
90.5 | 0.89 | 0.777 | 0.0144 | 0.0165 | 0.24 | 1.682 | 0.773
93.9 | 0.92 | 0.6147 | 0.0073 | 0.0108 | 0.158 | 1.107 | 0.388
97.2 | 0.95 | -0.0015 | 0 | 0.0056 | 0.081 | 0.568 | 0
PROP | RPM | = | 10000
V | J | Pe | Ct | Cp | PWR | Torque | Thrust
(mph) | (Adv | Ratio) | (Hp) | (In-Lbf) | (Lbf)
0 | 0 | 0 | 0.1236 | 0.152 | 3.043 | 19.178 | 8.164
3.7 | 0.03 | 0.0277 | 0.1235 | 0.1461 | 2.924 | 18.428 | 8.159
7.5 | 0.07 | 0.0578 | 0.1233 | 0.1399 | 2.799 | 17.644 | 8.147
11.2 | 0.1 | 0.0907 | 0.1231 | 0.1334 | 2.671 | 16.836 | 8.13
14.9 | 0.13 | 0.1268 | 0.1227 | 0.1268 | 2.539 | 16.002 | 8.104
18.6 | 0.16 | 0.1667 | 0.1222 | 0.1201 | 2.404 | 15.153 | 8.069
22.4 | 0.2 | 0.2111 | 0.1215 | 0.1132 | 2.266 | 14.279 | 8.022
26.1 | 0.23 | 0.2606 | 0.1205 | 0.1061 | 2.124 | 13.385 | 7.96
29.8 | 0.26 | 0.3156 | 0.1191 | 0.099 | 1.981 | 12.486 | 7.868
33.5 | 0.3 | 0.3758 | 0.117 | 0.0919 | 1.839 | 11.591 | 7.729
37.3 | 0.33 | 0.4403 | 0.1142 | 0.085 | 1.702 | 10.728 | 7.544
41 | 0.36 | 0.5041 | 0.1108 | 0.0793 | 1.587 | 10 | 7.32
44.7 | 0.39 | 0.5645 | 0.1069 | 0.0745 | 1.491 | 9.397 | 7.06
48.4 | 0.43 | 0.6198 | 0.1025 | 0.0705 | 1.41 | 8.888 | 6.768
52.2 | 0.46 | 0.6688 | 0.0976 | 0.067 | 1.341 | 8.45 | 6.447
55.9 | 0.49 | 0.7113 | 0.0923 | 0.0638 | 1.277 | 8.049 | 6.096
59.6 | 0.52 | 0.7462 | 0.0865 | 0.0608 | 1.217 | 7.671 | 5.714
63.3 | 0.56 | 0.773 | 0.0805 | 0.058 | 1.162 | 7.322 | 5.318
67.1 | 0.59 | 0.7952 | 0.0745 | 0.0553 | 1.107 | 6.975 | 4.921
70.8 | 0.62 | 0.8152 | 0.0684 | 0.0522 | 1.046 | 6.59 | 4.516
74.5 | 0.66 | 0.8331 | 0.0621 | 0.0489 | 0.978 | 6.164 | 4.101
78.2 | 0.69 | 0.8487 | 0.0557 | 0.0452 | 0.904 | 5.698 | 3.678
82 | 0.72 | 0.8617 | 0.0491 | 0.0411 | 0.823 | 5.189 | 3.246
85.7 | 0.75 | 0.8707 | 0.0425 | 0.0368 | 0.736 | 4.641 | 2.806
89.4 | 0.79 | 0.8757 | 0.0357 | 0.0321 | 0.642 | 4.047 | 2.358
93.1 | 0.82 | 0.873 | 0.0288 | 0.027 | 0.541 | 3.41 | 1.902
96.9 | 0.85 | 0.8499 | 0.0218 | 0.0218 | 0.437 | 2.756 | 1.439
100.6 | 0.89 | 0.7883 | 0.0146 | 0.0164 | 0.328 | 2.069 | 0.965
104.3 | 0.92 | 0.6283 | 0.0073 | 0.0107 | 0.215 | 1.353 | 0.485
108 | 0.95 | -0.0026 | 0 | 0.0054 | 0.109 | 0.684 | -0.001
PROP | RPM | = | 11000
V | J | Pe | Ct | Cp | PWR | Torque | Thrust
(mph) | (Adv | Ratio) | (Hp) | (In-Lbf) | (Lbf)
0 | 0 | 0 | 0.1257 | 0.1754 | 4.673 | 26.774 | 10.047
4.1 | 0.03 | 0.0245 | 0.1256 | 0.1679 | 4.474 | 25.637 | 10.041
8.2 | 0.07 | 0.0513 | 0.1255 | 0.1602 | 4.268 | 24.455 | 10.027
12.3 | 0.1 | 0.0809 | 0.1252 | 0.1523 | 4.056 | 23.242 | 10.004
16.4 | 0.13 | 0.1136 | 0.1247 | 0.144 | 3.836 | 21.977 | 9.971
20.5 | 0.16 | 0.1499 | 0.1242 | 0.1358 | 3.618 | 20.728 | 9.928
24.6 | 0.2 | 0.1913 | 0.1234 | 0.1269 | 3.381 | 19.371 | 9.866
28.7 | 0.23 | 0.2378 | 0.1225 | 0.1182 | 3.149 | 18.045 | 9.788
32.8 | 0.26 | 0.2913 | 0.1212 | 0.1091 | 2.906 | 16.65 | 9.685
36.9 | 0.3 | 0.3507 | 0.1192 | 0.1003 | 2.672 | 15.31 | 9.528
41 | 0.33 | 0.4169 | 0.1164 | 0.0915 | 2.438 | 13.971 | 9.303
45.1 | 0.36 | 0.4857 | 0.1129 | 0.0838 | 2.232 | 12.79 | 9.02
49.2 | 0.39 | 0.5516 | 0.1087 | 0.0775 | 2.066 | 11.836 | 8.69
53.3 | 0.43 | 0.6115 | 0.1041 | 0.0726 | 1.933 | 11.076 | 8.32
57.4 | 0.46 | 0.6641 | 0.0991 | 0.0685 | 1.824 | 10.45 | 7.917
61.5 | 0.49 | 0.7091 | 0.0936 | 0.0649 | 1.729 | 9.906 | 7.479
65.6 | 0.52 | 0.7457 | 0.0877 | 0.0617 | 1.643 | 9.414 | 7.007
69.7 | 0.56 | 0.7735 | 0.0816 | 0.0588 | 1.566 | 8.972 | 6.519
73.8 | 0.59 | 0.796 | 0.0755 | 0.056 | 1.491 | 8.542 | 6.033
77.9 | 0.62 | 0.8164 | 0.0693 | 0.0528 | 1.408 | 8.067 | 5.536
82 | 0.66 | 0.8348 | 0.0629 | 0.0494 | 1.317 | 7.543 | 5.029
86.1 | 0.69 | 0.851 | 0.0564 | 0.0456 | 1.216 | 6.968 | 4.51
90.2 | 0.72 | 0.8646 | 0.0498 | 0.0415 | 1.107 | 6.342 | 3.98
94.3 | 0.75 | 0.8745 | 0.0431 | 0.0371 | 0.989 | 5.667 | 3.441
98.4 | 0.79 | 0.8802 | 0.0362 | 0.0323 | 0.861 | 4.935 | 2.89
102.5 | 0.82 | 0.8778 | 0.0291 | 0.0272 | 0.725 | 4.153 | 2.329
106.5 | 0.85 | 0.8557 | 0.022 | 0.0219 | 0.584 | 3.346 | 1.759
110.6 | 0.89 | 0.7952 | 0.0148 | 0.0164 | 0.438 | 2.511 | 1.181
114.7 | 0.92 | 0.6375 | 0.0074 | 0.0107 | 0.285 | 1.635 | 0.595
118.8 | 0.95 | -0.0052 | 0 | 0.0053 | 0.142 | 0.814 | -0.002
PROP | RPM | = | 12000
V | J | Pe | Ct | Cp | PWR | Torque | Thrust
(mph) | (Adv | Ratio) | (Hp) | (In-Lbf) | (Lbf)
0 | 0 | 0 | 0.1242 | 0.1599 | 5.532 | 29.055 | 11.811
4.5 | 0.03 | 0.0265 | 0.1241 | 0.1536 | 5.313 | 27.904 | 11.806
8.9 | 0.07 | 0.0552 | 0.124 | 0.1473 | 5.097 | 26.768 | 11.794
13.4 | 0.1 | 0.0866 | 0.1237 | 0.1405 | 4.859 | 25.518 | 11.771
17.9 | 0.13 | 0.121 | 0.1234 | 0.1337 | 4.624 | 24.288 | 11.739
22.3 | 0.16 | 0.1594 | 0.1229 | 0.1264 | 4.372 | 22.963 | 11.692
26.8 | 0.2 | 0.2019 | 0.1223 | 0.1191 | 4.12 | 21.638 | 11.632
31.3 | 0.23 | 0.2492 | 0.1215 | 0.1118 | 3.868 | 20.317 | 11.556
35.8 | 0.26 | 0.3029 | 0.1204 | 0.1042 | 3.606 | 18.938 | 11.455
40.2 | 0.29 | 0.3625 | 0.119 | 0.0968 | 3.349 | 17.588 | 11.318
44.7 | 0.33 | 0.4276 | 0.1166 | 0.0894 | 3.092 | 16.24 | 11.095
49.2 | 0.36 | 0.496 | 0.1134 | 0.0824 | 2.851 | 14.974 | 10.786
53.6 | 0.39 | 0.5601 | 0.1095 | 0.0769 | 2.66 | 13.969 | 10.417
58.1 | 0.43 | 0.617 | 0.1051 | 0.0726 | 2.51 | 13.183 | 9.996
62.6 | 0.46 | 0.6666 | 0.1002 | 0.069 | 2.386 | 12.532 | 9.533
67 | 0.49 | 0.7091 | 0.0949 | 0.0658 | 2.275 | 11.95 | 9.026
71.5 | 0.52 | 0.7444 | 0.0891 | 0.0627 | 2.17 | 11.397 | 8.471
76 | 0.56 | 0.772 | 0.0829 | 0.0598 | 2.068 | 10.863 | 7.881
80.4 | 0.59 | 0.7949 | 0.0767 | 0.0569 | 1.969 | 10.34 | 7.295
84.9 | 0.62 | 0.8156 | 0.0704 | 0.0537 | 1.859 | 9.762 | 6.695
89.4 | 0.66 | 0.8342 | 0.0639 | 0.0502 | 1.738 | 9.127 | 6.082
93.9 | 0.69 | 0.8508 | 0.0574 | 0.0464 | 1.605 | 8.43 | 5.457
98.3 | 0.72 | 0.8649 | 0.0507 | 0.0422 | 1.461 | 7.672 | 4.818
102.8 | 0.75 | 0.8754 | 0.0438 | 0.0377 | 1.304 | 6.85 | 4.165
107.3 | 0.79 | 0.8815 | 0.0368 | 0.0328 | 1.136 | 5.966 | 3.501
111.7 | 0.82 | 0.8795 | 0.0297 | 0.0277 | 0.957 | 5.024 | 2.824
116.2 | 0.85 | 0.8591 | 0.0225 | 0.0223 | 0.771 | 4.048 | 2.137
120.7 | 0.88 | 0.8016 | 0.0151 | 0.0167 | 0.578 | 3.034 | 1.439
125.1 | 0.92 | 0.646 | 0.0076 | 0.0108 | 0.375 | 1.971 | 0.726
129.6 | 0.95 | -0.0037 | 0 | 0.0054 | 0.186 | 0.975 | -0.002
PROP | RPM | = | 13000
V | J | Pe | Ct | Cp | PWR | Torque | Thrust
(mph) | (Adv | Ratio) | (Hp) | (In-Lbf) | (Lbf)
0 | 0 | 0 | 0.1221 | 0.1378 | 6.06 | 29.381 | 13.626
4.8 | 0.03 | 0.03 | 0.122 | 0.1334 | 5.867 | 28.445 | 13.625
9.7 | 0.07 | 0.0621 | 0.122 | 0.1288 | 5.664 | 27.459 | 13.616
14.5 | 0.1 | 0.0966 | 0.1218 | 0.124 | 5.452 | 26.434 | 13.599
19.4 | 0.13 | 0.134 | 0.1216 | 0.119 | 5.232 | 25.366 | 13.572
24.2 | 0.16 | 0.1745 | 0.1212 | 0.1138 | 5.006 | 24.271 | 13.534
29 | 0.2 | 0.2187 | 0.1208 | 0.1086 | 4.775 | 23.15 | 13.482
33.9 | 0.23 | 0.267 | 0.1202 | 0.1033 | 4.541 | 22.014 | 13.417
38.7 | 0.26 | 0.3199 | 0.1194 | 0.0979 | 4.305 | 20.87 | 13.333
43.6 | 0.29 | 0.3777 | 0.1185 | 0.0925 | 4.069 | 19.725 | 13.226
48.4 | 0.33 | 0.44 | 0.117 | 0.0871 | 3.832 | 18.579 | 13.061
53.3 | 0.36 | 0.5043 | 0.1143 | 0.0817 | 3.593 | 17.418 | 12.758
58.1 | 0.39 | 0.5679 | 0.1107 | 0.0766 | 3.371 | 16.341 | 12.356
62.9 | 0.43 | 0.6221 | 0.1065 | 0.0729 | 3.206 | 15.544 | 11.885
67.8 | 0.46 | 0.6687 | 0.1017 | 0.0698 | 3.07 | 14.883 | 11.357
72.6 | 0.49 | 0.7087 | 0.0965 | 0.0669 | 2.943 | 14.268 | 10.77
77.5 | 0.52 | 0.7425 | 0.0907 | 0.064 | 2.816 | 13.652 | 10.122
82.3 | 0.56 | 0.7702 | 0.0844 | 0.0611 | 2.685 | 13.019 | 9.423
87.1 | 0.59 | 0.7933 | 0.0781 | 0.0581 | 2.555 | 12.387 | 8.722
92 | 0.62 | 0.8144 | 0.0717 | 0.0548 | 2.412 | 11.693 | 8.007
96.8 | 0.66 | 0.8333 | 0.0652 | 0.0513 | 2.255 | 10.931 | 7.277
101.7 | 0.69 | 0.8502 | 0.0585 | 0.0473 | 2.082 | 10.095 | 6.53
106.5 | 0.72 | 0.8648 | 0.0517 | 0.0431 | 1.894 | 9.183 | 5.767
111.4 | 0.75 | 0.8761 | 0.0447 | 0.0384 | 1.691 | 8.196 | 4.988
116.2 | 0.79 | 0.8827 | 0.0376 | 0.0335 | 1.472 | 7.137 | 4.194
121 | 0.82 | 0.8809 | 0.0303 | 0.0282 | 1.24 | 6.01 | 3.384
125.9 | 0.85 | 0.8616 | 0.0229 | 0.0227 | 0.998 | 4.839 | 2.562
130.7 | 0.88 | 0.8056 | 0.0154 | 0.017 | 0.746 | 3.618 | 1.725
135.6 | 0.92 | 0.6497 | 0.0078 | 0.011 | 0.484 | 2.344 | 0.869
140.4 | 0.95 | -0.0051 | 0 | 0.0054 | 0.237 | 1.149 | -0.003
PROP | RPM | = | 13999
V | J | Pe | Ct | Cp | PWR | Torque | Thrust
(mph) | (Adv | Ratio) | (Hp) | (In-Lbf) | (Lbf)
0 | 0 | 0 | 0.12 | 0.1156 | 6.349 | 28.581 | 15.537
5.2 | 0.03 | 0.0348 | 0.12 | 0.1129 | 6.199 | 27.909 | 15.54
10.4 | 0.07 | 0.0715 | 0.12 | 0.11 | 6.041 | 27.194 | 15.538
15.6 | 0.1 | 0.1103 | 0.1199 | 0.1069 | 5.873 | 26.439 | 15.528
20.9 | 0.13 | 0.1512 | 0.1198 | 0.1038 | 5.702 | 25.668 | 15.51
26.1 | 0.16 | 0.1947 | 0.1196 | 0.1006 | 5.526 | 24.875 | 15.483
31.3 | 0.2 | 0.241 | 0.1193 | 0.0973 | 5.346 | 24.068 | 15.445
36.5 | 0.23 | 0.29 | 0.1189 | 0.094 | 5.166 | 23.254 | 15.396
41.7 | 0.26 | 0.342 | 0.1184 | 0.0908 | 4.985 | 22.442 | 15.333
46.9 | 0.29 | 0.3978 | 0.1178 | 0.0873 | 4.796 | 21.592 | 15.25
52.1 | 0.33 | 0.4558 | 0.117 | 0.0841 | 4.618 | 20.791 | 15.144
57.3 | 0.36 | 0.5149 | 0.1154 | 0.0807 | 4.435 | 19.967 | 14.934
62.6 | 0.39 | 0.5735 | 0.1122 | 0.0769 | 4.224 | 19.017 | 14.524
67.8 | 0.43 | 0.6263 | 0.1082 | 0.0736 | 4.042 | 18.196 | 14.008
73 | 0.46 | 0.6697 | 0.1036 | 0.071 | 3.899 | 17.551 | 13.416
78.2 | 0.49 | 0.7071 | 0.0985 | 0.0684 | 3.759 | 16.922 | 12.748
83.4 | 0.52 | 0.7399 | 0.0927 | 0.0657 | 3.607 | 16.24 | 12
88.6 | 0.56 | 0.7675 | 0.0863 | 0.0627 | 3.442 | 15.493 | 11.178
93.8 | 0.59 | 0.7911 | 0.0799 | 0.0596 | 3.273 | 14.735 | 10.349
99 | 0.62 | 0.8126 | 0.0734 | 0.0562 | 3.087 | 13.899 | 9.499
104.3 | 0.66 | 0.8319 | 0.0667 | 0.0525 | 2.886 | 12.994 | 8.637
109.5 | 0.69 | 0.8491 | 0.0599 | 0.0485 | 2.666 | 12.001 | 7.754
114.7 | 0.72 | 0.8642 | 0.0529 | 0.0441 | 2.425 | 10.915 | 6.852
119.9 | 0.75 | 0.8763 | 0.0458 | 0.0394 | 2.165 | 9.745 | 5.933
125.1 | 0.79 | 0.8837 | 0.0386 | 0.0343 | 1.885 | 8.486 | 4.993
130.3 | 0.82 | 0.8826 | 0.0312 | 0.0289 | 1.588 | 7.151 | 4.034
135.5 | 0.85 | 0.8648 | 0.0236 | 0.0233 | 1.279 | 5.757 | 3.06
140.7 | 0.88 | 0.8109 | 0.0159 | 0.0174 | 0.954 | 4.293 | 2.06
146 | 0.92 | 0.6575 | 0.008 | 0.0112 | 0.616 | 2.773 | 1.041
151.2 | 0.95 | -0.0048 | 0 | 0.0054 | 0.298 | 1.339 | -0.004
PROP | RPM | = | 15000
V | J | Pe | Ct | Cp | PWR | Torque | Thrust
(mph) | (Adv | Ratio) | (Hp) | (In-Lbf) | (Lbf)
0 | 0 | 0 | 0.118 | 0.0939 | 6.342 | 26.648 | 17.532
5.6 | 0.03 | 0.0417 | 0.118 | 0.0927 | 6.265 | 26.325 | 17.544
11.2 | 0.07 | 0.0845 | 0.1181 | 0.0915 | 6.181 | 25.973 | 17.553
16.7 | 0.1 | 0.1286 | 0.1181 | 0.0902 | 6.094 | 25.604 | 17.556
22.3 | 0.13 | 0.174 | 0.1181 | 0.0888 | 6.001 | 25.214 | 17.553
27.9 | 0.16 | 0.2209 | 0.118 | 0.0874 | 5.906 | 24.817 | 17.543
33.5 | 0.2 | 0.2691 | 0.1179 | 0.086 | 5.813 | 24.425 | 17.526
39 | 0.23 | 0.3186 | 0.1178 | 0.0847 | 5.72 | 24.034 | 17.502
44.6 | 0.26 | 0.3693 | 0.1175 | 0.0833 | 5.629 | 23.651 | 17.469
50.2 | 0.29 | 0.4209 | 0.1172 | 0.082 | 5.543 | 23.288 | 17.426
55.8 | 0.33 | 0.4732 | 0.1169 | 0.0808 | 5.461 | 22.945 | 17.37
61.4 | 0.36 | 0.5255 | 0.1164 | 0.0797 | 5.387 | 22.633 | 17.3
66.9 | 0.39 | 0.5768 | 0.115 | 0.0783 | 5.288 | 22.22 | 17.089
72.5 | 0.43 | 0.6258 | 0.1112 | 0.0756 | 5.108 | 21.463 | 16.532
78.1 | 0.46 | 0.6678 | 0.1067 | 0.0732 | 4.945 | 20.776 | 15.858
83.7 | 0.49 | 0.7031 | 0.1015 | 0.0709 | 4.787 | 20.112 | 15.083
89.2 | 0.52 | 0.7347 | 0.0956 | 0.0681 | 4.602 | 19.337 | 14.207
94.8 | 0.56 | 0.7631 | 0.089 | 0.0649 | 4.383 | 18.415 | 13.226
100.4 | 0.59 | 0.7876 | 0.0824 | 0.0616 | 4.162 | 17.486 | 12.242
106 | 0.62 | 0.8094 | 0.0757 | 0.0581 | 3.928 | 16.502 | 11.248
111.6 | 0.65 | 0.8294 | 0.0688 | 0.0543 | 3.67 | 15.421 | 10.232
117.1 | 0.69 | 0.847 | 0.0618 | 0.0502 | 3.39 | 14.242 | 9.191
122.7 | 0.72 | 0.8627 | 0.0547 | 0.0456 | 3.082 | 12.95 | 8.125
128.3 | 0.75 | 0.8758 | 0.0474 | 0.0407 | 2.751 | 11.56 | 7.043
133.9 | 0.79 | 0.8843 | 0.0399 | 0.0355 | 2.396 | 10.069 | 5.936
139.5 | 0.82 | 0.8843 | 0.0324 | 0.0299 | 2.023 | 8.501 | 4.811
145 | 0.85 | 0.8681 | 0.0246 | 0.0241 | 1.631 | 6.852 | 3.661
150.6 | 0.88 | 0.8165 | 0.0166 | 0.018 | 1.216 | 5.111 | 2.473
156.2 | 0.92 | 0.6632 | 0.0084 | 0.0116 | 0.785 | 3.297 | 1.25
161.8 | 0.95 | -0.0054 | 0 | 0.0056 | 0.378 | 1.586 | -0.005
PROP | RPM | = | 16000
V | J | Pe | Ct | Cp | PWR | Torque | Thrust
(mph) | (Adv | Ratio) | (Hp) | (In-Lbf) | (Lbf)
0 | 0 | 0 | 0.1169 | 0.0934 | 7.656 | 30.159 | 19.767
5.9 | 0.03 | 0.0412 | 0.117 | 0.0927 | 7.602 | 29.945 | 19.781
11.9 | 0.07 | 0.0825 | 0.1171 | 0.0926 | 7.596 | 29.922 | 19.8
17.8 | 0.1 | 0.1253 | 0.1171 | 0.0916 | 7.508 | 29.574 | 19.809
23.7 | 0.13 | 0.1684 | 0.1172 | 0.0909 | 7.451 | 29.351 | 19.82
29.7 | 0.16 | 0.2081 | 0.1174 | 0.0921 | 7.548 | 29.732 | 19.848
35.6 | 0.2 | 0.2568 | 0.1173 | 0.0895 | 7.334 | 28.89 | 19.836
41.5 | 0.23 | 0.3033 | 0.1173 | 0.0884 | 7.245 | 28.54 | 19.837
47.5 | 0.26 | 0.3506 | 0.1173 | 0.0874 | 7.164 | 28.219 | 19.837
53.4 | 0.29 | 0.3987 | 0.1173 | 0.0864 | 7.085 | 27.907 | 19.831
59.3 | 0.33 | 0.447 | 0.1172 | 0.0856 | 7.015 | 27.631 | 19.815
65.3 | 0.36 | 0.4953 | 0.117 | 0.0848 | 6.955 | 27.398 | 19.789
71.2 | 0.39 | 0.5428 | 0.1168 | 0.0843 | 6.912 | 27.228 | 19.758
77.1 | 0.42 | 0.5891 | 0.1156 | 0.0833 | 6.829 | 26.899 | 19.554
83.1 | 0.46 | 0.6326 | 0.1125 | 0.0813 | 6.666 | 26.258 | 19.032
89 | 0.49 | 0.6723 | 0.1084 | 0.0789 | 6.47 | 25.486 | 18.323
95 | 0.52 | 0.7087 | 0.1025 | 0.0756 | 6.196 | 24.406 | 17.341
100.9 | 0.55 | 0.7379 | 0.0956 | 0.0719 | 5.894 | 23.216 | 16.166
106.8 | 0.59 | 0.7653 | 0.0884 | 0.0679 | 5.565 | 21.921 | 14.951
112.8 | 0.62 | 0.7917 | 0.0809 | 0.0633 | 5.193 | 20.457 | 13.673
118.7 | 0.65 | 0.8171 | 0.0732 | 0.0585 | 4.794 | 18.884 | 12.376
124.6 | 0.69 | 0.8413 | 0.0652 | 0.0531 | 4.357 | 17.161 | 11.028
130.6 | 0.72 | 0.8592 | 0.0575 | 0.0481 | 3.943 | 15.53 | 9.73
136.5 | 0.75 | 0.8732 | 0.05 | 0.043 | 3.526 | 13.89 | 8.459
142.4 | 0.78 | 0.883 | 0.0423 | 0.0375 | 3.076 | 12.118 | 7.152
148.4 | 0.82 | 0.8847 | 0.0343 | 0.0317 | 2.597 | 10.228 | 5.806
154.3 | 0.85 | 0.8705 | 0.0262 | 0.0255 | 2.091 | 8.235 | 4.423
160.2 | 0.88 | 0.8206 | 0.0177 | 0.019 | 1.559 | 6.14 | 2.993
166.2 | 0.91 | 0.6594 | 0.009 | 0.0125 | 1.028 | 4.048 | 1.529
172.1 | 0.95 | -0.0029 | 0 | 0.0062 | 0.512 | 2.017 | -0.003
PROP | RPM | = | 20000
V | J | Pe | Ct | Cp | PWR | Torque | Thrust
(mph) | (Adv | Ratio) | (Hp) | (In-Lbf) | (Lbf)
0 | 0 | 0 | 0.1156 | 0.0824 | 13.189 | 41.561 | 30.533
7.3 | 0.03 | 0.0448 | 0.1156 | 0.083 | 13.294 | 41.894 | 30.533
14.6 | 0.06 | 0.0889 | 0.1156 | 0.0837 | 13.408 | 42.252 | 30.532
22 | 0.1 | 0.1321 | 0.1155 | 0.0845 | 13.532 | 42.643 | 30.526
29.3 | 0.13 | 0.1745 | 0.1154 | 0.0852 | 13.647 | 43.006 | 30.492
36.6 | 0.16 | 0.2157 | 0.1151 | 0.0859 | 13.763 | 43.372 | 30.417
43.9 | 0.19 | 0.2558 | 0.1146 | 0.0866 | 13.861 | 43.681 | 30.275
51.2 | 0.23 | 0.2949 | 0.114 | 0.0872 | 13.961 | 43.994 | 30.132
58.6 | 0.26 | 0.3328 | 0.1134 | 0.0878 | 14.067 | 44.329 | 29.975
65.9 | 0.29 | 0.3694 | 0.1127 | 0.0884 | 14.164 | 44.634 | 29.779
73.2 | 0.32 | 0.4047 | 0.1119 | 0.089 | 14.255 | 44.923 | 29.558
80.5 | 0.35 | 0.4389 | 0.1109 | 0.0896 | 14.341 | 45.192 | 29.31
87.8 | 0.39 | 0.4717 | 0.1099 | 0.09 | 14.416 | 45.43 | 29.032
95.2 | 0.42 | 0.5034 | 0.1087 | 0.0904 | 14.483 | 45.641 | 28.734
102.5 | 0.45 | 0.5341 | 0.1075 | 0.0907 | 14.53 | 45.789 | 28.399
109.8 | 0.48 | 0.5636 | 0.1061 | 0.091 | 14.566 | 45.902 | 28.038
117.1 | 0.52 | 0.5922 | 0.104 | 0.0905 | 14.487 | 45.652 | 27.471
124.4 | 0.55 | 0.6191 | 0.0996 | 0.0881 | 14.107 | 44.455 | 26.319
131.8 | 0.58 | 0.6407 | 0.0935 | 0.0846 | 13.544 | 42.68 | 24.698
139.1 | 0.61 | 0.6548 | 0.0846 | 0.079 | 12.658 | 39.887 | 22.345
146.4 | 0.64 | 0.6756 | 0.0802 | 0.0765 | 12.243 | 38.58 | 21.187
153.7 | 0.68 | 0.687 | 0.0727 | 0.0716 | 11.463 | 36.124 | 19.212
161 | 0.71 | 0.6936 | 0.0649 | 0.0663 | 10.621 | 33.471 | 17.153
168.4 | 0.74 | 0.6938 | 0.0564 | 0.0603 | 9.648 | 30.405 | 14.911
175.7 | 0.77 | 0 | 0 | 0 | 0 | 0 | 0
183 | 0.81 | 0.6658 | 0.0384 | 0.0465 | 7.445 | 23.461 | 10.158
190.3 | 0.84 | 0.6329 | 0.0296 | 0.0391 | 6.264 | 19.739 | 7.811
197.6 | 0.87 | 0.5333 | 0.019 | 0.0311 | 4.973 | 15.67 | 5.031
205 | 0.9 | 0.3633 | 0.0092 | 0.0229 | 3.671 | 11.568 | 2.44
212.3 | 0.93 | 0.0182 | 0.0003 | 0.0169 | 2.703 | 8.517 | 0.087