## Sheet1
13x10 | (13x10.dat) | 2014-12-20
====== | PERFORMANCE | DATA | (versus | advance | ratio | and | MPH) | ======
DEFINITIONS:
J=V/nD | (advance | ratio)
Ct=T/(rho | * | n**2 | * | D**4) | (thrust | coef.)
Cp=P/(rho | * | n**3 | * | D**5) | (power | coef.)
Pe=Ct*J/Cp | (efficiency)
V | (model | speed | in | MPH)
PROP | RPM | = | 1000
V | J | Pe | Ct | Cp | PWR | Torque | Thrust
(mph) | (Adv | Ratio) | (Hp) | (In-Lbf) | (Lbf)
0 | 0 | 0 | 0.1161 | 0.06 | 0.002 | 0.111 | 0.104
0.4 | 0.03 | 0.0656 | 0.1161 | 0.0612 | 0.002 | 0.113 | 0.104
0.8 | 0.07 | 0.1285 | 0.1161 | 0.0624 | 0.002 | 0.115 | 0.104
1.3 | 0.1 | 0.1888 | 0.116 | 0.0637 | 0.002 | 0.118 | 0.104
1.7 | 0.14 | 0.2464 | 0.1159 | 0.065 | 0.002 | 0.12 | 0.104
2.1 | 0.17 | 0.3013 | 0.1156 | 0.0663 | 0.002 | 0.122 | 0.104
2.5 | 0.21 | 0.3535 | 0.1153 | 0.0676 | 0.002 | 0.125 | 0.103
3 | 0.24 | 0.403 | 0.1147 | 0.0688 | 0.002 | 0.127 | 0.103
3.4 | 0.28 | 0.45 | 0.1137 | 0.0698 | 0.002 | 0.129 | 0.102
3.8 | 0.31 | 0.4944 | 0.1122 | 0.0705 | 0.002 | 0.13 | 0.1
4.2 | 0.35 | 0.5362 | 0.1102 | 0.071 | 0.002 | 0.131 | 0.099
4.7 | 0.38 | 0.5751 | 0.1076 | 0.0711 | 0.002 | 0.131 | 0.096
5.1 | 0.41 | 0.6111 | 0.1046 | 0.0709 | 0.002 | 0.131 | 0.094
5.5 | 0.45 | 0.6442 | 0.101 | 0.0704 | 0.002 | 0.13 | 0.09
5.9 | 0.48 | 0.674 | 0.0968 | 0.0695 | 0.002 | 0.128 | 0.087
6.4 | 0.52 | 0.7003 | 0.092 | 0.0681 | 0.002 | 0.126 | 0.082
6.8 | 0.55 | 0.723 | 0.0864 | 0.0661 | 0.002 | 0.122 | 0.077
7.2 | 0.59 | 0.7419 | 0.0806 | 0.0638 | 0.002 | 0.118 | 0.072
7.6 | 0.62 | 0.7574 | 0.0746 | 0.0612 | 0.002 | 0.113 | 0.067
8 | 0.66 | 0.7697 | 0.0685 | 0.0584 | 0.002 | 0.108 | 0.061
8.5 | 0.69 | 0.7791 | 0.0622 | 0.0552 | 0.002 | 0.102 | 0.056
8.9 | 0.73 | 0.7858 | 0.0559 | 0.0516 | 0.002 | 0.095 | 0.05
9.3 | 0.76 | 0.7907 | 0.0494 | 0.0474 | 0.001 | 0.088 | 0.044
9.7 | 0.79 | 0.793 | 0.0427 | 0.0428 | 0.001 | 0.079 | 0.038
10.2 | 0.83 | 0.791 | 0.0359 | 0.0376 | 0.001 | 0.069 | 0.032
10.6 | 0.86 | 0.7824 | 0.0289 | 0.0319 | 0.001 | 0.059 | 0.026
11 | 0.9 | 0.7567 | 0.0218 | 0.0259 | 0.001 | 0.048 | 0.02
11.4 | 0.93 | 0.6949 | 0.0147 | 0.0197 | 0.001 | 0.036 | 0.013
11.9 | 0.97 | 0.541 | 0.0074 | 0.0133 | 0 | 0.025 | 0.007
12.3 | 1 | 0.0032 | 0 | 0.0073 | 0 | 0.013 | 0
PROP | RPM | = | 2000
V | J | Pe | Ct | Cp | PWR | Torque | Thrust
(mph) | (Adv | Ratio) | (Hp) | (In-Lbf) | (Lbf)
0 | 0 | 0 | 0.1161 | 0.06 | 0.014 | 0.443 | 0.416
0.8 | 0.03 | 0.0656 | 0.1161 | 0.0612 | 0.014 | 0.452 | 0.416
1.7 | 0.07 | 0.1285 | 0.1161 | 0.0625 | 0.015 | 0.461 | 0.416
2.5 | 0.1 | 0.1889 | 0.116 | 0.0637 | 0.015 | 0.471 | 0.416
3.4 | 0.14 | 0.2465 | 0.1159 | 0.065 | 0.015 | 0.48 | 0.415
4.2 | 0.17 | 0.3013 | 0.1157 | 0.0664 | 0.016 | 0.49 | 0.415
5.1 | 0.21 | 0.3535 | 0.1153 | 0.0677 | 0.016 | 0.5 | 0.413
5.9 | 0.24 | 0.4031 | 0.1147 | 0.0689 | 0.016 | 0.509 | 0.411
6.8 | 0.28 | 0.4501 | 0.1137 | 0.0699 | 0.016 | 0.516 | 0.407
7.6 | 0.31 | 0.4945 | 0.1122 | 0.0706 | 0.017 | 0.522 | 0.402
8.5 | 0.35 | 0.5363 | 0.1102 | 0.071 | 0.017 | 0.525 | 0.395
9.3 | 0.38 | 0.5753 | 0.1077 | 0.0712 | 0.017 | 0.526 | 0.386
10.2 | 0.41 | 0.6113 | 0.1046 | 0.071 | 0.017 | 0.525 | 0.375
11 | 0.45 | 0.6443 | 0.101 | 0.0705 | 0.017 | 0.52 | 0.362
11.9 | 0.48 | 0.6742 | 0.0969 | 0.0695 | 0.016 | 0.514 | 0.347
12.7 | 0.52 | 0.7005 | 0.0921 | 0.0682 | 0.016 | 0.503 | 0.33
13.6 | 0.55 | 0.7232 | 0.0865 | 0.0661 | 0.016 | 0.489 | 0.31
14.4 | 0.59 | 0.7421 | 0.0806 | 0.0638 | 0.015 | 0.471 | 0.289
15.3 | 0.62 | 0.7576 | 0.0746 | 0.0613 | 0.014 | 0.452 | 0.267
16.1 | 0.66 | 0.7699 | 0.0685 | 0.0584 | 0.014 | 0.432 | 0.245
17 | 0.69 | 0.7792 | 0.0622 | 0.0552 | 0.013 | 0.408 | 0.223
17.8 | 0.73 | 0.786 | 0.0559 | 0.0516 | 0.012 | 0.381 | 0.2
18.7 | 0.76 | 0.7908 | 0.0493 | 0.0475 | 0.011 | 0.351 | 0.177
19.5 | 0.8 | 0.7931 | 0.0426 | 0.0428 | 0.01 | 0.316 | 0.153
20.4 | 0.83 | 0.7909 | 0.0358 | 0.0375 | 0.009 | 0.277 | 0.128
21.2 | 0.86 | 0.7821 | 0.0288 | 0.0318 | 0.007 | 0.235 | 0.103
22 | 0.9 | 0.7559 | 0.0217 | 0.0258 | 0.006 | 0.191 | 0.078
22.9 | 0.93 | 0.6941 | 0.0146 | 0.0197 | 0.005 | 0.145 | 0.052
23.7 | 0.97 | 0.5384 | 0.0074 | 0.0133 | 0.003 | 0.098 | 0.026
24.6 | 1 | -0.0022 | 0 | 0.0072 | 0.002 | 0.053 | 0
PROP | RPM | = | 3000
V | J | Pe | Ct | Cp | PWR | Torque | Thrust
(mph) | (Adv | Ratio) | (Hp) | (In-Lbf) | (Lbf)
0 | 0 | 0 | 0.116 | 0.0592 | 0.047 | 0.984 | 0.935
1.3 | 0.03 | 0.0663 | 0.116 | 0.0605 | 0.048 | 1.005 | 0.936
2.5 | 0.07 | 0.1298 | 0.116 | 0.0618 | 0.049 | 1.027 | 0.936
3.8 | 0.1 | 0.1905 | 0.116 | 0.0631 | 0.05 | 1.049 | 0.935
5.1 | 0.14 | 0.2485 | 0.1159 | 0.0645 | 0.051 | 1.071 | 0.934
6.4 | 0.17 | 0.3035 | 0.1157 | 0.0658 | 0.052 | 1.094 | 0.933
7.6 | 0.21 | 0.3559 | 0.1153 | 0.0672 | 0.053 | 1.117 | 0.93
8.9 | 0.24 | 0.4054 | 0.1147 | 0.0685 | 0.054 | 1.138 | 0.925
10.2 | 0.28 | 0.4524 | 0.1138 | 0.0695 | 0.055 | 1.156 | 0.918
11.4 | 0.31 | 0.4967 | 0.1123 | 0.0703 | 0.056 | 1.169 | 0.906
12.7 | 0.35 | 0.5384 | 0.1103 | 0.0708 | 0.056 | 1.177 | 0.89
14 | 0.38 | 0.5773 | 0.1078 | 0.071 | 0.056 | 1.18 | 0.869
15.3 | 0.41 | 0.6133 | 0.1047 | 0.0708 | 0.056 | 1.177 | 0.844
16.5 | 0.45 | 0.6463 | 0.1011 | 0.0703 | 0.056 | 1.168 | 0.815
17.8 | 0.48 | 0.6762 | 0.097 | 0.0694 | 0.055 | 1.153 | 0.782
19.1 | 0.52 | 0.7028 | 0.0922 | 0.068 | 0.054 | 1.13 | 0.744
20.3 | 0.55 | 0.726 | 0.0867 | 0.066 | 0.052 | 1.097 | 0.699
21.6 | 0.59 | 0.7457 | 0.0808 | 0.0636 | 0.05 | 1.058 | 0.651
22.9 | 0.62 | 0.7621 | 0.0748 | 0.061 | 0.048 | 1.014 | 0.603
24.2 | 0.66 | 0.7754 | 0.0687 | 0.0582 | 0.046 | 0.967 | 0.554
25.4 | 0.69 | 0.7859 | 0.0625 | 0.0549 | 0.043 | 0.913 | 0.504
26.7 | 0.73 | 0.7938 | 0.0561 | 0.0513 | 0.041 | 0.852 | 0.452
28 | 0.76 | 0.7996 | 0.0495 | 0.0471 | 0.037 | 0.782 | 0.399
29.2 | 0.79 | 0.8025 | 0.0428 | 0.0424 | 0.034 | 0.704 | 0.345
30.5 | 0.83 | 0.8009 | 0.0359 | 0.0372 | 0.029 | 0.618 | 0.289
31.8 | 0.86 | 0.7922 | 0.0289 | 0.0315 | 0.025 | 0.523 | 0.233
33.1 | 0.9 | 0.7655 | 0.0217 | 0.0255 | 0.02 | 0.424 | 0.175
34.3 | 0.93 | 0.7021 | 0.0146 | 0.0193 | 0.015 | 0.321 | 0.117
35.6 | 0.97 | 0.5429 | 0.0073 | 0.013 | 0.01 | 0.216 | 0.059
36.9 | 1 | -0.0004 | 0 | 0.007 | 0.006 | 0.117 | 0
PROP | RPM | = | 4000
V | J | Pe | Ct | Cp | PWR | Torque | Thrust
(mph) | (Adv | Ratio) | (Hp) | (In-Lbf) | (Lbf)
0 | 0 | 0 | 0.1156 | 0.0549 | 0.103 | 1.621 | 1.657
1.7 | 0.03 | 0.0709 | 0.1157 | 0.0564 | 0.106 | 1.666 | 1.658
3.4 | 0.07 | 0.1379 | 0.1157 | 0.0579 | 0.109 | 1.711 | 1.658
5.1 | 0.1 | 0.2012 | 0.1156 | 0.0595 | 0.112 | 1.759 | 1.658
6.8 | 0.14 | 0.2608 | 0.1155 | 0.0612 | 0.115 | 1.808 | 1.656
8.5 | 0.17 | 0.3169 | 0.1154 | 0.0629 | 0.118 | 1.857 | 1.654
10.2 | 0.21 | 0.3695 | 0.115 | 0.0645 | 0.121 | 1.906 | 1.649
11.9 | 0.24 | 0.4189 | 0.1145 | 0.0661 | 0.124 | 1.953 | 1.642
13.6 | 0.28 | 0.4652 | 0.1137 | 0.0675 | 0.127 | 1.995 | 1.629
15.2 | 0.31 | 0.5087 | 0.1123 | 0.0686 | 0.129 | 2.027 | 1.609
16.9 | 0.35 | 0.5495 | 0.1104 | 0.0694 | 0.13 | 2.049 | 1.582
18.6 | 0.38 | 0.5874 | 0.1079 | 0.0698 | 0.131 | 2.062 | 1.547
20.3 | 0.41 | 0.6227 | 0.1049 | 0.0698 | 0.131 | 2.062 | 1.503
22 | 0.45 | 0.6553 | 0.1013 | 0.0694 | 0.13 | 2.051 | 1.452
23.7 | 0.48 | 0.6852 | 0.0972 | 0.0686 | 0.129 | 2.026 | 1.393
25.4 | 0.52 | 0.7124 | 0.0924 | 0.0672 | 0.126 | 1.986 | 1.325
27.1 | 0.55 | 0.7369 | 0.0869 | 0.0652 | 0.122 | 1.925 | 1.246
28.8 | 0.59 | 0.7584 | 0.081 | 0.0627 | 0.118 | 1.852 | 1.161
30.5 | 0.62 | 0.7774 | 0.0749 | 0.0599 | 0.112 | 1.77 | 1.074
32.2 | 0.66 | 0.7934 | 0.0688 | 0.0569 | 0.107 | 1.681 | 0.986
33.9 | 0.69 | 0.8066 | 0.0625 | 0.0535 | 0.1 | 1.582 | 0.896
35.6 | 0.73 | 0.8173 | 0.0561 | 0.0498 | 0.093 | 1.471 | 0.804
37.3 | 0.76 | 0.8254 | 0.0495 | 0.0455 | 0.085 | 1.346 | 0.709
39 | 0.79 | 0.8287 | 0.0427 | 0.041 | 0.077 | 1.21 | 0.612
40.7 | 0.83 | 0.8281 | 0.0358 | 0.0359 | 0.067 | 1.06 | 0.514
42.4 | 0.86 | 0.8189 | 0.0288 | 0.0304 | 0.057 | 0.897 | 0.413
44.1 | 0.9 | 0.7911 | 0.0217 | 0.0246 | 0.046 | 0.727 | 0.311
45.7 | 0.93 | 0.7259 | 0.0145 | 0.0187 | 0.035 | 0.552 | 0.209
47.4 | 0.97 | 0.5621 | 0.0073 | 0.0126 | 0.024 | 0.372 | 0.105
49.1 | 1 | -0.0005 | 0 | 0.0068 | 0.013 | 0.201 | 0
PROP | RPM | = | 5000
V | J | Pe | Ct | Cp | PWR | Torque | Thrust
(mph) | (Adv | Ratio) | (Hp) | (In-Lbf) | (Lbf)
0 | 0 | 0 | 0.1163 | 0.0611 | 0.224 | 2.821 | 2.604
2.1 | 0.03 | 0.0646 | 0.1163 | 0.0621 | 0.227 | 2.867 | 2.605
4.2 | 0.07 | 0.1271 | 0.1163 | 0.0632 | 0.231 | 2.917 | 2.605
6.4 | 0.1 | 0.1872 | 0.1163 | 0.0643 | 0.236 | 2.971 | 2.604
8.5 | 0.14 | 0.2449 | 0.1162 | 0.0655 | 0.24 | 3.025 | 2.602
10.6 | 0.17 | 0.3002 | 0.116 | 0.0667 | 0.244 | 3.079 | 2.598
12.7 | 0.21 | 0.353 | 0.1157 | 0.0679 | 0.249 | 3.135 | 2.592
14.8 | 0.24 | 0.4037 | 0.1152 | 0.069 | 0.253 | 3.184 | 2.58
16.9 | 0.28 | 0.4519 | 0.1144 | 0.0699 | 0.256 | 3.227 | 2.562
19.1 | 0.31 | 0.498 | 0.113 | 0.0705 | 0.258 | 3.255 | 2.531
21.2 | 0.35 | 0.5417 | 0.1111 | 0.0708 | 0.259 | 3.269 | 2.488
23.3 | 0.38 | 0.5827 | 0.1086 | 0.0708 | 0.259 | 3.268 | 2.433
25.4 | 0.41 | 0.6208 | 0.1055 | 0.0704 | 0.258 | 3.252 | 2.364
27.5 | 0.45 | 0.6559 | 0.1019 | 0.0697 | 0.255 | 3.219 | 2.282
29.6 | 0.48 | 0.688 | 0.0977 | 0.0687 | 0.251 | 3.17 | 2.189
31.8 | 0.52 | 0.7173 | 0.0929 | 0.0671 | 0.246 | 3.097 | 2.081
33.9 | 0.55 | 0.7434 | 0.0873 | 0.0649 | 0.238 | 2.995 | 1.955
36 | 0.59 | 0.7663 | 0.0813 | 0.0623 | 0.228 | 2.876 | 1.822
38.1 | 0.62 | 0.7867 | 0.0752 | 0.0594 | 0.218 | 2.744 | 1.685
40.2 | 0.66 | 0.8044 | 0.069 | 0.0563 | 0.206 | 2.6 | 1.546
42.3 | 0.69 | 0.8194 | 0.0627 | 0.0529 | 0.194 | 2.44 | 1.405
44.5 | 0.73 | 0.832 | 0.0563 | 0.049 | 0.18 | 2.264 | 1.261
46.6 | 0.76 | 0.8418 | 0.0496 | 0.0448 | 0.164 | 2.067 | 1.111
48.7 | 0.79 | 0.8461 | 0.0429 | 0.0402 | 0.147 | 1.857 | 0.96
50.8 | 0.83 | 0.8463 | 0.0359 | 0.0352 | 0.129 | 1.625 | 0.805
52.9 | 0.86 | 0.8382 | 0.0289 | 0.0298 | 0.109 | 1.375 | 0.648
55 | 0.9 | 0.8107 | 0.0218 | 0.0241 | 0.088 | 1.114 | 0.488
57.2 | 0.93 | 0.7461 | 0.0146 | 0.0183 | 0.067 | 0.843 | 0.328
59.3 | 0.97 | 0.5817 | 0.0074 | 0.0122 | 0.045 | 0.564 | 0.165
61.4 | 1 | -0.0012 | 0 | 0.0065 | 0.024 | 0.299 | 0
PROP | RPM | = | 6000
V | J | Pe | Ct | Cp | PWR | Torque | Thrust
(mph) | (Adv | Ratio) | (Hp) | (In-Lbf) | (Lbf)
0 | 0 | 0 | 0.1195 | 0.0946 | 0.599 | 6.289 | 3.855
2.5 | 0.03 | 0.0443 | 0.1196 | 0.0933 | 0.59 | 6.2 | 3.856
5.1 | 0.07 | 0.09 | 0.1195 | 0.0917 | 0.58 | 6.094 | 3.855
7.6 | 0.1 | 0.1372 | 0.1194 | 0.0902 | 0.571 | 5.995 | 3.852
10.2 | 0.14 | 0.1856 | 0.1193 | 0.0887 | 0.562 | 5.899 | 3.847
12.7 | 0.17 | 0.2359 | 0.119 | 0.0871 | 0.551 | 5.788 | 3.838
15.2 | 0.21 | 0.2872 | 0.1186 | 0.0855 | 0.541 | 5.684 | 3.824
17.8 | 0.24 | 0.3401 | 0.1179 | 0.0838 | 0.53 | 5.568 | 3.802
20.3 | 0.28 | 0.3942 | 0.1169 | 0.0819 | 0.518 | 5.443 | 3.769
22.9 | 0.31 | 0.4484 | 0.1153 | 0.0799 | 0.506 | 5.311 | 3.719
25.4 | 0.35 | 0.502 | 0.1131 | 0.0778 | 0.492 | 5.171 | 3.649
27.9 | 0.38 | 0.5533 | 0.1104 | 0.0757 | 0.479 | 5.035 | 3.56
30.5 | 0.41 | 0.6009 | 0.107 | 0.0738 | 0.467 | 4.905 | 3.452
33 | 0.45 | 0.6442 | 0.1031 | 0.0718 | 0.455 | 4.775 | 3.326
35.6 | 0.48 | 0.6828 | 0.0987 | 0.0698 | 0.442 | 4.643 | 3.182
38.1 | 0.52 | 0.7167 | 0.0936 | 0.0677 | 0.428 | 4.498 | 3.02
40.6 | 0.55 | 0.7457 | 0.0879 | 0.0651 | 0.412 | 4.327 | 2.835
43.2 | 0.59 | 0.7697 | 0.0819 | 0.0624 | 0.395 | 4.149 | 2.64
45.7 | 0.62 | 0.7907 | 0.0757 | 0.0595 | 0.377 | 3.957 | 2.443
48.3 | 0.66 | 0.8093 | 0.0695 | 0.0563 | 0.356 | 3.744 | 2.241
50.8 | 0.69 | 0.8253 | 0.0631 | 0.0528 | 0.334 | 3.509 | 2.035
53.3 | 0.72 | 0.839 | 0.0566 | 0.0489 | 0.309 | 3.251 | 1.825
55.9 | 0.76 | 0.8501 | 0.0499 | 0.0446 | 0.282 | 2.964 | 1.61
58.4 | 0.79 | 0.8562 | 0.0431 | 0.04 | 0.253 | 2.657 | 1.39
61 | 0.83 | 0.858 | 0.0362 | 0.0349 | 0.221 | 2.321 | 1.166
63.5 | 0.86 | 0.8515 | 0.0291 | 0.0295 | 0.187 | 1.96 | 0.938
66 | 0.9 | 0.8254 | 0.0219 | 0.0238 | 0.151 | 1.584 | 0.707
68.6 | 0.93 | 0.7622 | 0.0147 | 0.018 | 0.114 | 1.195 | 0.474
71.1 | 0.97 | 0.5988 | 0.0074 | 0.0119 | 0.076 | 0.793 | 0.238
73.7 | 1 | -0.001 | 0 | 0.0062 | 0.039 | 0.411 | 0
PROP | RPM | = | 7000
V | J | Pe | Ct | Cp | PWR | Torque | Thrust
(mph) | (Adv | Ratio) | (Hp) | (In-Lbf) | (Lbf)
0 | 0 | 0 | 0.1224 | 0.1251 | 1.257 | 11.321 | 5.375
3 | 0.03 | 0.0348 | 0.1225 | 0.1215 | 1.221 | 10.997 | 5.376
5.9 | 0.07 | 0.0717 | 0.1224 | 0.1178 | 1.184 | 10.661 | 5.374
8.9 | 0.1 | 0.1111 | 0.1223 | 0.114 | 1.145 | 10.311 | 5.368
11.9 | 0.14 | 0.1532 | 0.1221 | 0.11 | 1.106 | 9.957 | 5.359
14.8 | 0.17 | 0.1982 | 0.1217 | 0.106 | 1.065 | 9.589 | 5.343
17.8 | 0.21 | 0.2465 | 0.1212 | 0.1018 | 1.023 | 9.214 | 5.319
20.7 | 0.24 | 0.2981 | 0.1204 | 0.0976 | 0.981 | 8.832 | 5.285
23.7 | 0.28 | 0.353 | 0.1193 | 0.0933 | 0.938 | 8.443 | 5.236
26.7 | 0.31 | 0.4107 | 0.1176 | 0.089 | 0.894 | 8.05 | 5.162
29.6 | 0.35 | 0.47 | 0.1152 | 0.0846 | 0.85 | 7.657 | 5.058
32.6 | 0.38 | 0.5286 | 0.1122 | 0.0806 | 0.81 | 7.294 | 4.926
35.6 | 0.41 | 0.5835 | 0.1086 | 0.0771 | 0.775 | 6.978 | 4.768
38.5 | 0.45 | 0.6335 | 0.1044 | 0.074 | 0.744 | 6.696 | 4.585
41.5 | 0.48 | 0.6777 | 0.0998 | 0.0712 | 0.715 | 6.438 | 4.379
44.5 | 0.52 | 0.7158 | 0.0945 | 0.0684 | 0.687 | 6.186 | 4.148
47.4 | 0.55 | 0.7473 | 0.0886 | 0.0655 | 0.658 | 5.926 | 3.889
50.4 | 0.59 | 0.7723 | 0.0825 | 0.0627 | 0.63 | 5.673 | 3.622
53.3 | 0.62 | 0.7939 | 0.0763 | 0.0598 | 0.6 | 5.406 | 3.351
56.3 | 0.66 | 0.8132 | 0.07 | 0.0565 | 0.568 | 5.11 | 3.074
59.3 | 0.69 | 0.8302 | 0.0636 | 0.0529 | 0.531 | 4.784 | 2.791
62.2 | 0.73 | 0.8449 | 0.057 | 0.0489 | 0.491 | 4.423 | 2.501
65.2 | 0.76 | 0.8571 | 0.0502 | 0.0445 | 0.447 | 4.028 | 2.205
68.2 | 0.79 | 0.8647 | 0.0434 | 0.0399 | 0.4 | 3.606 | 1.905
71.1 | 0.83 | 0.8682 | 0.0364 | 0.0347 | 0.349 | 3.144 | 1.598
74.1 | 0.86 | 0.8634 | 0.0293 | 0.0293 | 0.294 | 2.648 | 1.285
77.1 | 0.9 | 0.8394 | 0.0221 | 0.0236 | 0.237 | 2.134 | 0.968
80 | 0.93 | 0.779 | 0.0148 | 0.0177 | 0.178 | 1.604 | 0.65
83 | 0.97 | 0.6191 | 0.0074 | 0.0116 | 0.117 | 1.052 | 0.327
86 | 1 | -0.0006 | 0 | 0.0059 | 0.059 | 0.533 | 0
PROP | RPM | = | 8000
V | J | Pe | Ct | Cp | PWR | Torque | Thrust
(mph) | (Adv | Ratio) | (Hp) | (In-Lbf) | (Lbf)
0 | 0 | 0 | 0.1251 | 0.1543 | 2.314 | 18.233 | 7.175
3.4 | 0.03 | 0.029 | 0.1252 | 0.1487 | 2.231 | 17.577 | 7.176
6.8 | 0.07 | 0.0604 | 0.1251 | 0.143 | 2.145 | 16.897 | 7.173
10.2 | 0.1 | 0.0944 | 0.1249 | 0.137 | 2.055 | 16.189 | 7.164
13.5 | 0.14 | 0.1316 | 0.1247 | 0.1308 | 1.962 | 15.457 | 7.148
16.9 | 0.17 | 0.1722 | 0.1242 | 0.1245 | 1.868 | 14.717 | 7.124
20.3 | 0.21 | 0.2168 | 0.1236 | 0.1181 | 1.772 | 13.957 | 7.089
23.7 | 0.24 | 0.266 | 0.1228 | 0.1115 | 1.673 | 13.177 | 7.04
27.1 | 0.28 | 0.3201 | 0.1216 | 0.1049 | 1.573 | 12.393 | 6.971
30.5 | 0.31 | 0.379 | 0.1199 | 0.0983 | 1.474 | 11.613 | 6.873
33.9 | 0.35 | 0.4416 | 0.1174 | 0.0918 | 1.376 | 10.844 | 6.731
37.2 | 0.38 | 0.506 | 0.1142 | 0.0857 | 1.285 | 10.124 | 6.546
40.6 | 0.41 | 0.5671 | 0.1104 | 0.0806 | 1.209 | 9.524 | 6.327
44 | 0.45 | 0.6227 | 0.106 | 0.0763 | 1.145 | 9.022 | 6.075
47.4 | 0.48 | 0.672 | 0.101 | 0.0727 | 1.09 | 8.586 | 5.793
50.8 | 0.52 | 0.714 | 0.0956 | 0.0693 | 1.04 | 8.189 | 5.479
54.2 | 0.55 | 0.7479 | 0.0895 | 0.0661 | 0.991 | 7.811 | 5.132
57.6 | 0.59 | 0.774 | 0.0833 | 0.0632 | 0.948 | 7.466 | 4.778
61 | 0.62 | 0.7961 | 0.0771 | 0.0602 | 0.903 | 7.111 | 4.421
64.3 | 0.66 | 0.8161 | 0.0707 | 0.0568 | 0.853 | 6.717 | 4.055
67.7 | 0.69 | 0.834 | 0.0642 | 0.0532 | 0.797 | 6.282 | 3.682
71.1 | 0.72 | 0.8496 | 0.0576 | 0.0491 | 0.737 | 5.804 | 3.301
74.5 | 0.76 | 0.8629 | 0.0508 | 0.0447 | 0.67 | 5.28 | 2.911
77.9 | 0.79 | 0.8721 | 0.0438 | 0.0399 | 0.599 | 4.716 | 2.514
81.3 | 0.83 | 0.8771 | 0.0368 | 0.0347 | 0.521 | 4.105 | 2.109
84.7 | 0.86 | 0.874 | 0.0296 | 0.0292 | 0.438 | 3.452 | 1.696
88 | 0.9 | 0.8516 | 0.0223 | 0.0235 | 0.352 | 2.776 | 1.278
91.4 | 0.93 | 0.7929 | 0.015 | 0.0176 | 0.264 | 2.079 | 0.858
94.8 | 0.97 | 0.6354 | 0.0075 | 0.0115 | 0.172 | 1.355 | 0.432
98.2 | 1 | -0.001 | 0 | 0.0057 | 0.086 | 0.674 | 0
PROP | RPM | = | 9000
V | J | Pe | Ct | Cp | PWR | Torque | Thrust
(mph) | (Adv | Ratio) | (Hp) | (In-Lbf) | (Lbf)
0 | 0 | 0 | 0.1277 | 0.1835 | 3.92 | 27.449 | 9.269
3.8 | 0.03 | 0.025 | 0.1278 | 0.1762 | 3.762 | 26.348 | 9.272
7.6 | 0.07 | 0.0523 | 0.1277 | 0.1684 | 3.598 | 25.194 | 9.268
11.4 | 0.1 | 0.0823 | 0.1275 | 0.1605 | 3.427 | 24.002 | 9.255
15.2 | 0.14 | 0.1154 | 0.1272 | 0.1522 | 3.251 | 22.764 | 9.233
19 | 0.17 | 0.1522 | 0.1268 | 0.1437 | 3.07 | 21.499 | 9.199
22.9 | 0.21 | 0.1933 | 0.1261 | 0.1351 | 2.885 | 20.204 | 9.15
26.7 | 0.24 | 0.2395 | 0.1252 | 0.1262 | 2.696 | 18.879 | 9.082
30.5 | 0.28 | 0.2915 | 0.1239 | 0.1174 | 2.507 | 17.555 | 8.992
34.3 | 0.31 | 0.3502 | 0.1222 | 0.1084 | 2.315 | 16.212 | 8.868
38.1 | 0.35 | 0.4145 | 0.1197 | 0.0997 | 2.129 | 14.908 | 8.687
41.9 | 0.38 | 0.4832 | 0.1163 | 0.0914 | 1.952 | 13.673 | 8.443
45.7 | 0.41 | 0.5506 | 0.1123 | 0.0845 | 1.804 | 12.634 | 8.149
49.5 | 0.45 | 0.6125 | 0.1076 | 0.0788 | 1.684 | 11.79 | 7.809
53.3 | 0.48 | 0.6659 | 0.1025 | 0.0744 | 1.588 | 11.122 | 7.437
57.1 | 0.52 | 0.7115 | 0.0968 | 0.0704 | 1.504 | 10.532 | 7.023
60.9 | 0.55 | 0.7479 | 0.0906 | 0.0669 | 1.429 | 10.006 | 6.575
64.8 | 0.59 | 0.775 | 0.0843 | 0.0638 | 1.363 | 9.547 | 6.118
68.6 | 0.62 | 0.7976 | 0.078 | 0.0608 | 1.298 | 9.09 | 5.662
72.4 | 0.66 | 0.8182 | 0.0716 | 0.0574 | 1.226 | 8.582 | 5.195
76.2 | 0.69 | 0.8369 | 0.065 | 0.0536 | 1.145 | 8.019 | 4.717
80 | 0.72 | 0.8535 | 0.0583 | 0.0495 | 1.057 | 7.401 | 4.229
83.8 | 0.76 | 0.8677 | 0.0514 | 0.045 | 0.961 | 6.728 | 3.73
87.6 | 0.79 | 0.8782 | 0.0444 | 0.0401 | 0.857 | 6.003 | 3.222
91.4 | 0.83 | 0.8844 | 0.0373 | 0.0349 | 0.746 | 5.222 | 2.705
95.2 | 0.86 | 0.8825 | 0.03 | 0.0293 | 0.626 | 4.38 | 2.174
99 | 0.9 | 0.8617 | 0.0226 | 0.0235 | 0.503 | 3.519 | 1.64
102.8 | 0.93 | 0.8045 | 0.0152 | 0.0176 | 0.376 | 2.63 | 1.102
106.7 | 0.97 | 0.6497 | 0.0077 | 0.0114 | 0.243 | 1.702 | 0.555
110.5 | 1 | -0.0004 | 0 | 0.0056 | 0.119 | 0.834 | 0
PROP | RPM | = | 10000
V | J | Pe | Ct | Cp | PWR | Torque | Thrust
(mph) | (Adv | Ratio) | (Hp) | (In-Lbf) | (Lbf)
0 | 0 | 0 | 0.1273 | 0.1807 | 5.295 | 33.371 | 11.403
4.2 | 0.03 | 0.0253 | 0.1273 | 0.1738 | 5.092 | 32.095 | 11.408
8.5 | 0.07 | 0.0528 | 0.1273 | 0.1664 | 4.876 | 30.732 | 11.405
12.7 | 0.1 | 0.0829 | 0.1272 | 0.1587 | 4.65 | 29.309 | 11.392
16.9 | 0.14 | 0.1163 | 0.1269 | 0.1506 | 4.412 | 27.807 | 11.366
21.2 | 0.17 | 0.1532 | 0.1264 | 0.1424 | 4.171 | 26.29 | 11.328
25.4 | 0.21 | 0.1945 | 0.1258 | 0.1339 | 3.923 | 24.726 | 11.272
29.6 | 0.24 | 0.2408 | 0.125 | 0.1253 | 3.672 | 23.142 | 11.197
33.8 | 0.28 | 0.2929 | 0.1239 | 0.1167 | 3.42 | 21.553 | 11.098
38.1 | 0.31 | 0.3513 | 0.1224 | 0.1082 | 3.169 | 19.974 | 10.966
42.3 | 0.35 | 0.4158 | 0.1203 | 0.0998 | 2.925 | 18.432 | 10.777
46.5 | 0.38 | 0.4843 | 0.1172 | 0.0919 | 2.691 | 16.96 | 10.501
50.8 | 0.41 | 0.5529 | 0.1133 | 0.0848 | 2.485 | 15.664 | 10.15
55 | 0.45 | 0.6142 | 0.1088 | 0.0794 | 2.327 | 14.664 | 9.743
59.2 | 0.48 | 0.6669 | 0.1037 | 0.0751 | 2.2 | 13.866 | 9.289
63.5 | 0.52 | 0.7111 | 0.0981 | 0.0714 | 2.091 | 13.181 | 8.787
67.7 | 0.55 | 0.7467 | 0.0919 | 0.068 | 1.991 | 12.548 | 8.235
71.9 | 0.59 | 0.774 | 0.0855 | 0.0648 | 1.899 | 11.971 | 7.664
76.2 | 0.62 | 0.7969 | 0.0792 | 0.0617 | 1.808 | 11.393 | 7.093
80.4 | 0.66 | 0.8177 | 0.0727 | 0.0582 | 1.706 | 10.754 | 6.509
84.6 | 0.69 | 0.8366 | 0.066 | 0.0544 | 1.595 | 10.05 | 5.912
88.8 | 0.72 | 0.8534 | 0.0592 | 0.0502 | 1.472 | 9.277 | 5.302
93.1 | 0.76 | 0.868 | 0.0522 | 0.0457 | 1.338 | 8.43 | 4.677
97.3 | 0.79 | 0.8791 | 0.0451 | 0.0407 | 1.193 | 7.519 | 4.042
101.5 | 0.83 | 0.8857 | 0.0379 | 0.0354 | 1.038 | 6.543 | 3.396
105.8 | 0.86 | 0.8842 | 0.0305 | 0.0298 | 0.873 | 5.5 | 2.735
110 | 0.9 | 0.865 | 0.023 | 0.0239 | 0.7 | 4.412 | 2.064
114.2 | 0.93 | 0.8108 | 0.0155 | 0.0178 | 0.522 | 3.29 | 1.389
118.5 | 0.97 | 0.6601 | 0.0079 | 0.0115 | 0.337 | 2.123 | 0.704
122.7 | 1 | -0.001 | 0 | 0.0056 | 0.163 | 1.03 | -0.001
PROP | RPM | = | 11000
V | J | Pe | Ct | Cp | PWR | Torque | Thrust
(mph) | (Adv | Ratio) | (Hp) | (In-Lbf) | (Lbf)
0 | 0 | 0 | 0.1243 | 0.1506 | 5.871 | 33.64 | 13.479
4.7 | 0.03 | 0.0294 | 0.1244 | 0.1458 | 5.686 | 32.58 | 13.486
9.3 | 0.07 | 0.061 | 0.1244 | 0.1408 | 5.491 | 31.458 | 13.488
14 | 0.1 | 0.095 | 0.1244 | 0.1355 | 5.285 | 30.28 | 13.482
18.6 | 0.14 | 0.1318 | 0.1242 | 0.1301 | 5.072 | 29.059 | 13.467
23.3 | 0.17 | 0.1719 | 0.124 | 0.1244 | 4.851 | 27.796 | 13.439
27.9 | 0.21 | 0.2157 | 0.1236 | 0.1186 | 4.625 | 26.498 | 13.396
32.6 | 0.24 | 0.2636 | 0.123 | 0.1127 | 4.396 | 25.185 | 13.337
37.2 | 0.28 | 0.3161 | 0.1223 | 0.1068 | 4.165 | 23.862 | 13.257
41.9 | 0.31 | 0.3732 | 0.1213 | 0.1009 | 3.935 | 22.545 | 13.147
46.5 | 0.35 | 0.4349 | 0.1199 | 0.0951 | 3.708 | 21.244 | 12.993
51.2 | 0.38 | 0.499 | 0.1175 | 0.0894 | 3.484 | 19.964 | 12.737
55.8 | 0.41 | 0.5636 | 0.1141 | 0.0838 | 3.267 | 18.721 | 12.364
60.5 | 0.45 | 0.6212 | 0.1098 | 0.0793 | 3.092 | 17.718 | 11.906
65.2 | 0.48 | 0.67 | 0.105 | 0.0757 | 2.952 | 16.914 | 11.383
69.8 | 0.52 | 0.7109 | 0.0996 | 0.0725 | 2.827 | 16.197 | 10.794
74.5 | 0.55 | 0.7449 | 0.0935 | 0.0693 | 2.702 | 15.479 | 10.135
79.1 | 0.59 | 0.7723 | 0.087 | 0.0661 | 2.578 | 14.77 | 9.436
83.8 | 0.62 | 0.7955 | 0.0806 | 0.0629 | 2.453 | 14.053 | 8.734
88.4 | 0.66 | 0.8167 | 0.074 | 0.0594 | 2.315 | 13.264 | 8.017
93.1 | 0.69 | 0.8358 | 0.0672 | 0.0555 | 2.163 | 12.395 | 7.285
97.7 | 0.72 | 0.8529 | 0.0603 | 0.0512 | 1.997 | 11.44 | 6.534
102.4 | 0.76 | 0.868 | 0.0532 | 0.0465 | 1.812 | 10.385 | 5.762
107 | 0.79 | 0.8799 | 0.0459 | 0.0414 | 1.615 | 9.255 | 4.979
111.7 | 0.83 | 0.8869 | 0.0386 | 0.036 | 1.406 | 8.053 | 4.185
116.4 | 0.86 | 0.8857 | 0.0311 | 0.0303 | 1.182 | 6.77 | 3.373
121 | 0.9 | 0.8678 | 0.0235 | 0.0243 | 0.947 | 5.425 | 2.546
125.7 | 0.93 | 0.8159 | 0.0158 | 0.0181 | 0.705 | 4.038 | 1.716
130.3 | 0.97 | 0.6665 | 0.008 | 0.0116 | 0.452 | 2.591 | 0.867
135 | 1 | -0.0009 | 0 | 0.0055 | 0.216 | 1.238 | -0.001
PROP | RPM | = | 12000
V | J | Pe | Ct | Cp | PWR | Torque | Thrust
(mph) | (Adv | Ratio) | (Hp) | (In-Lbf) | (Lbf)
0 | 0 | 0 | 0.1215 | 0.1203 | 6.089 | 31.979 | 15.669
5.1 | 0.03 | 0.0356 | 0.1216 | 0.1177 | 5.961 | 31.307 | 15.682
10.2 | 0.07 | 0.073 | 0.1216 | 0.115 | 5.821 | 30.574 | 15.688
15.2 | 0.1 | 0.1123 | 0.1216 | 0.1121 | 5.673 | 29.797 | 15.69
20.3 | 0.14 | 0.1539 | 0.1216 | 0.109 | 5.52 | 28.989 | 15.685
25.4 | 0.17 | 0.1981 | 0.1215 | 0.1058 | 5.355 | 28.126 | 15.673
30.5 | 0.21 | 0.2448 | 0.1213 | 0.1026 | 5.192 | 27.271 | 15.651
35.5 | 0.24 | 0.2943 | 0.121 | 0.0993 | 5.027 | 26.403 | 15.615
40.6 | 0.28 | 0.3466 | 0.1206 | 0.0961 | 4.863 | 25.543 | 15.564
45.7 | 0.31 | 0.4013 | 0.1201 | 0.0929 | 4.703 | 24.7 | 15.491
50.8 | 0.34 | 0.4585 | 0.1193 | 0.0897 | 4.542 | 23.854 | 15.385
55.8 | 0.38 | 0.517 | 0.1179 | 0.0866 | 4.382 | 23.015 | 15.213
60.9 | 0.41 | 0.5743 | 0.1151 | 0.083 | 4.202 | 22.069 | 14.855
66 | 0.45 | 0.6279 | 0.1113 | 0.0795 | 4.024 | 21.137 | 14.359
71.1 | 0.48 | 0.6722 | 0.1067 | 0.0767 | 3.882 | 20.389 | 13.77
76.1 | 0.52 | 0.7099 | 0.1015 | 0.0739 | 3.744 | 19.663 | 13.089
81.2 | 0.55 | 0.7423 | 0.0954 | 0.071 | 3.593 | 18.869 | 12.314
86.3 | 0.59 | 0.7698 | 0.0889 | 0.0677 | 3.429 | 18.01 | 11.47
91.4 | 0.62 | 0.7935 | 0.0823 | 0.0644 | 3.261 | 17.128 | 10.62
96.4 | 0.66 | 0.815 | 0.0756 | 0.0608 | 3.077 | 16.161 | 9.75
101.5 | 0.69 | 0.8345 | 0.0687 | 0.0568 | 2.875 | 15.099 | 8.862
106.6 | 0.72 | 0.8519 | 0.0616 | 0.0524 | 2.654 | 13.939 | 7.954
111.7 | 0.76 | 0.8674 | 0.0544 | 0.0476 | 2.411 | 12.664 | 7.023
116.8 | 0.79 | 0.8801 | 0.0471 | 0.0424 | 2.148 | 11.279 | 6.071
121.8 | 0.83 | 0.8879 | 0.0395 | 0.0369 | 1.867 | 9.805 | 5.102
126.9 | 0.86 | 0.8872 | 0.0319 | 0.031 | 1.57 | 8.244 | 4.115
132 | 0.9 | 0.8708 | 0.0241 | 0.0249 | 1.258 | 6.609 | 3.114
137.1 | 0.93 | 0.8213 | 0.0163 | 0.0185 | 0.935 | 4.91 | 2.101
142.1 | 0.97 | 0.6727 | 0.0082 | 0.0118 | 0.599 | 3.147 | 1.063
147.2 | 1 | -0.001 | 0 | 0.0056 | 0.284 | 1.493 | -0.001
PROP | RPM | = | 13000
V | J | Pe | Ct | Cp | PWR | Torque | Thrust
(mph) | (Adv | Ratio) | (Hp) | (In-Lbf) | (Lbf)
0 | 0 | 0 | 0.1186 | 0.0898 | 5.781 | 28.027 | 17.961
5.5 | 0.03 | 0.0459 | 0.1187 | 0.0892 | 5.744 | 27.845 | 17.976
11 | 0.07 | 0.0924 | 0.1188 | 0.0886 | 5.704 | 27.654 | 17.989
16.5 | 0.1 | 0.1399 | 0.1189 | 0.0879 | 5.658 | 27.432 | 17.998
22 | 0.14 | 0.1882 | 0.1189 | 0.0871 | 5.607 | 27.184 | 18.005
27.5 | 0.17 | 0.2374 | 0.1189 | 0.0864 | 5.559 | 26.949 | 18.008
33 | 0.21 | 0.2873 | 0.1189 | 0.0856 | 5.512 | 26.722 | 18.009
38.5 | 0.24 | 0.3381 | 0.1189 | 0.0849 | 5.463 | 26.486 | 18.005
44 | 0.28 | 0.3891 | 0.1189 | 0.0843 | 5.424 | 26.296 | 17.999
49.5 | 0.31 | 0.4402 | 0.1188 | 0.0837 | 5.388 | 26.124 | 17.983
55 | 0.34 | 0.491 | 0.1185 | 0.0832 | 5.358 | 25.978 | 17.949
60.5 | 0.38 | 0.5405 | 0.1181 | 0.0829 | 5.335 | 25.863 | 17.885
66 | 0.41 | 0.5882 | 0.1169 | 0.0822 | 5.29 | 25.648 | 17.693
71.5 | 0.45 | 0.6333 | 0.1135 | 0.0803 | 5.171 | 25.069 | 17.187
76.9 | 0.48 | 0.6732 | 0.1092 | 0.0783 | 5.038 | 24.425 | 16.529
82.4 | 0.52 | 0.7074 | 0.1041 | 0.0761 | 4.896 | 23.739 | 15.754
87.9 | 0.55 | 0.7382 | 0.0981 | 0.0733 | 4.718 | 22.875 | 14.852
93.4 | 0.59 | 0.766 | 0.0914 | 0.07 | 4.503 | 21.83 | 13.843
98.9 | 0.62 | 0.7904 | 0.0847 | 0.0665 | 4.279 | 20.745 | 12.82
104.4 | 0.66 | 0.8123 | 0.0778 | 0.0627 | 4.037 | 19.574 | 11.776
109.9 | 0.69 | 0.8323 | 0.0707 | 0.0586 | 3.771 | 18.284 | 10.709
115.4 | 0.72 | 0.8502 | 0.0635 | 0.0541 | 3.481 | 16.874 | 9.614
120.9 | 0.76 | 0.8661 | 0.0561 | 0.0492 | 3.164 | 15.341 | 8.5
126.4 | 0.79 | 0.8797 | 0.0486 | 0.0438 | 2.821 | 13.677 | 7.362
131.9 | 0.83 | 0.8883 | 0.0409 | 0.0381 | 2.453 | 11.894 | 6.195
137.4 | 0.86 | 0.888 | 0.033 | 0.032 | 2.063 | 10 | 4.999
142.9 | 0.9 | 0.8721 | 0.025 | 0.0257 | 1.655 | 8.025 | 3.788
148.4 | 0.93 | 0.8231 | 0.0169 | 0.0191 | 1.229 | 5.957 | 2.556
153.9 | 0.97 | 0.6723 | 0.0086 | 0.0124 | 0.795 | 3.854 | 1.302
159.4 | 1 | 0.0001 | 0 | 0.006 | 0.385 | 1.868 | 0
PROP | RPM | = | 13999
V | J | Pe | Ct | Cp | PWR | Torque | Thrust
(mph) | (Adv | Ratio) | (Hp) | (In-Lbf) | (Lbf)
0 | 0 | 0 | 0.1164 | 0.0705 | 5.67 | 25.526 | 20.439
5.9 | 0.03 | 0.0563 | 0.1165 | 0.0713 | 5.729 | 25.791 | 20.457
11.8 | 0.07 | 0.1114 | 0.1166 | 0.0721 | 5.794 | 26.084 | 20.475
17.7 | 0.1 | 0.1653 | 0.1167 | 0.0729 | 5.862 | 26.392 | 20.495
23.6 | 0.14 | 0.2178 | 0.1168 | 0.0739 | 5.938 | 26.731 | 20.517
29.5 | 0.17 | 0.2689 | 0.117 | 0.0749 | 6.018 | 27.093 | 20.54
35.5 | 0.21 | 0.3185 | 0.1171 | 0.0759 | 6.105 | 27.483 | 20.565
41.4 | 0.24 | 0.3739 | 0.1172 | 0.0755 | 6.068 | 27.319 | 20.573
47.3 | 0.28 | 0.425 | 0.1173 | 0.076 | 6.108 | 27.498 | 20.592
53.2 | 0.31 | 0.4579 | 0.1176 | 0.0795 | 6.395 | 28.787 | 20.646
59.1 | 0.34 | 0.5011 | 0.1177 | 0.0809 | 6.502 | 29.272 | 20.676
65 | 0.38 | 0.5433 | 0.1179 | 0.0822 | 6.606 | 29.739 | 20.706
70.9 | 0.41 | 0.5842 | 0.1181 | 0.0835 | 6.712 | 30.214 | 20.736
76.8 | 0.45 | 0.6232 | 0.1177 | 0.0845 | 6.793 | 30.582 | 20.667
82.7 | 0.48 | 0.6596 | 0.1147 | 0.0838 | 6.734 | 30.314 | 20.133
88.6 | 0.52 | 0.6921 | 0.1096 | 0.0818 | 6.574 | 29.593 | 19.249
94.5 | 0.55 | 0.7219 | 0.1035 | 0.0789 | 6.347 | 28.572 | 18.174
100.5 | 0.59 | 0.7519 | 0.0963 | 0.075 | 6.027 | 27.131 | 16.915
106.4 | 0.62-NaN | #NAME? | #NAME? | #NAME? | #NAME? | #NAME?
112.3 | 0.65 | 0.8039 | 0.0813 | 0.0661 | 5.317 | 23.938 | 14.278
118.2 | 0.69 | 0.8252 | 0.0741 | 0.0618 | 4.971 | 22.38 | 13.017
124.1 | 0.72 | 0.8447 | 0.0666 | 0.057 | 4.581 | 20.622 | 11.692
130 | 0.76 | 0.8624 | 0.0588 | 0.0516 | 4.149 | 18.679 | 10.322
135.9 | 0.79 | 0.8761 | 0.0509 | 0.046 | 3.698 | 16.648 | 8.94
141.8 | 0.83 | 0.8848 | 0.0429 | 0.0401 | 3.221 | 14.498 | 7.534
147.7 | 0.86 | 0.8843 | 0.0347 | 0.0338 | 2.718 | 12.237 | 6.101
153.6 | 0.89 | 0.8673 | 0.0264 | 0.0273 | 2.193 | 9.871 | 4.642
159.5 | 0.93 | 0.8162 | 0.018 | 0.0205 | 1.645 | 7.403 | 3.155
165.5 | 0.96 | 0.6696 | 0.0092 | 0.0132 | 1.063 | 4.786 | 1.613
171.4 | 1 | -0.0004 | 0 | 0.0066 | 0.532 | 2.394 | 0