## Sheet1
13x4.5EP | (13x45EP.dat) | 2014-12-20
====== | PERFORMANCE | DATA | (versus | advance | ratio | and | MPH) | ======
DEFINITIONS:
J=V/nD | (advance | ratio)
Ct=T/(rho | * | n**2 | * | D**4) | (thrust | coef.)
Cp=P/(rho | * | n**3 | * | D**5) | (power | coef.)
Pe=Ct*J/Cp | (efficiency)
V | (model | speed | in | MPH)
PROP | RPM | = | 1000
V | J | Pe | Ct | Cp | PWR | Torque | Thrust
(mph) | (Adv | Ratio) | (Hp) | (In-Lbf) | (Lbf)
0 | 0 | 0 | 0.0765 | 0.0251 | 0.001 | 0.046 | 0.069
0.2 | 0.02 | 0.055 | 0.075 | 0.0252 | 0.001 | 0.046 | 0.067
0.5 | 0.04 | 0.1074 | 0.0734 | 0.0252 | 0.001 | 0.047 | 0.066
0.7 | 0.06 | 0.1572 | 0.0718 | 0.0253 | 0.001 | 0.047 | 0.064
0.9 | 0.07 | 0.2042 | 0.0701 | 0.0253 | 0.001 | 0.047 | 0.063
1.1 | 0.09 | 0.2486 | 0.0682 | 0.0253 | 0.001 | 0.047 | 0.061
1.4 | 0.11 | 0.2902 | 0.0663 | 0.0253 | 0.001 | 0.047 | 0.059
1.6 | 0.13 | 0.3291 | 0.0643 | 0.0253 | 0.001 | 0.047 | 0.058
1.8 | 0.15 | 0.3653 | 0.0622 | 0.0252 | 0.001 | 0.046 | 0.056
2 | 0.17 | 0.3988 | 0.06 | 0.025 | 0.001 | 0.046 | 0.054
2.3 | 0.18 | 0.4296 | 0.0578 | 0.0248 | 0.001 | 0.046 | 0.052
2.5 | 0.2 | 0.4577 | 0.0554 | 0.0246 | 0.001 | 0.045 | 0.05
2.7 | 0.22 | 0.4831 | 0.0528 | 0.0242 | 0.001 | 0.045 | 0.047
2.9 | 0.24 | 0.506 | 0.0503 | 0.0238 | 0.001 | 0.044 | 0.045
3.2 | 0.26 | 0.5268 | 0.0476 | 0.0234 | 0.001 | 0.043 | 0.043
3.4 | 0.28 | 0.5451 | 0.0449 | 0.0228 | 0.001 | 0.042 | 0.04
3.6 | 0.3 | 0.5614 | 0.0421 | 0.0222 | 0.001 | 0.041 | 0.038
3.8 | 0.31 | 0.5754 | 0.0393 | 0.0214 | 0.001 | 0.04 | 0.035
4.1 | 0.33 | 0.587 | 0.0363 | 0.0206 | 0.001 | 0.038 | 0.033
4.3 | 0.35 | 0.596 | 0.0333 | 0.0196 | 0.001 | 0.036 | 0.03
4.5 | 0.37 | 0.6023 | 0.0303 | 0.0186 | 0.001 | 0.034 | 0.027
4.8 | 0.39 | 0.6062 | 0.0271 | 0.0174 | 0.001 | 0.032 | 0.024
5 | 0.41 | 0.6057 | 0.0239 | 0.016 | 0 | 0.03 | 0.021
5.2 | 0.42 | 0.5983 | 0.0207 | 0.0147 | 0 | 0.027 | 0.019
5.4 | 0.44 | 0.5821 | 0.0174 | 0.0132 | 0 | 0.024 | 0.016
5.7 | 0.46 | 0.5528 | 0.014 | 0.0117 | 0 | 0.022 | 0.013
5.9 | 0.48 | 0.5044 | 0.0106 | 0.0101 | 0 | 0.019 | 0.009
6.1 | 0.5 | 0.4221 | 0.0071 | 0.0084 | 0 | 0.015 | 0.006
6.3 | 0.52 | 0.2755 | 0.0036 | 0.0067 | 0 | 0.012 | 0.003
6.6 | 0.54 | -0.0033 | 0 | 0.0051 | 0 | 0.009 | 0
PROP | RPM | = | 2000
V | J | Pe | Ct | Cp | PWR | Torque | Thrust
(mph) | (Adv | Ratio) | (Hp) | (In-Lbf) | (Lbf)
0 | 0 | 0 | 0.0766 | 0.0251 | 0.006 | 0.185 | 0.275
0.5 | 0.02 | 0.0549 | 0.0751 | 0.0252 | 0.006 | 0.186 | 0.269
0.9 | 0.04 | 0.1073 | 0.0735 | 0.0253 | 0.006 | 0.187 | 0.264
1.4 | 0.06 | 0.1569 | 0.0719 | 0.0253 | 0.006 | 0.187 | 0.258
1.8 | 0.07 | 0.2039 | 0.0702 | 0.0254 | 0.006 | 0.187 | 0.251
2.3 | 0.09 | 0.2482 | 0.0683 | 0.0254 | 0.006 | 0.187 | 0.245
2.7 | 0.11 | 0.2898 | 0.0664 | 0.0254 | 0.006 | 0.187 | 0.238
3.2 | 0.13 | 0.3287 | 0.0644 | 0.0253 | 0.006 | 0.187 | 0.231
3.6 | 0.15 | 0.3649 | 0.0623 | 0.0252 | 0.006 | 0.186 | 0.223
4.1 | 0.17 | 0.3984 | 0.0602 | 0.0251 | 0.006 | 0.185 | 0.216
4.5 | 0.18 | 0.4292 | 0.0579 | 0.0249 | 0.006 | 0.184 | 0.207
5 | 0.2 | 0.4573 | 0.0555 | 0.0246 | 0.006 | 0.182 | 0.199
5.4 | 0.22 | 0.4827 | 0.053 | 0.0243 | 0.006 | 0.179 | 0.19
5.9 | 0.24 | 0.5057 | 0.0504 | 0.0239 | 0.006 | 0.176 | 0.181
6.3 | 0.26 | 0.5265 | 0.0477 | 0.0234 | 0.005 | 0.173 | 0.171
6.8 | 0.28 | 0.5448 | 0.045 | 0.0229 | 0.005 | 0.169 | 0.161
7.2 | 0.29 | 0.5612 | 0.0423 | 0.0222 | 0.005 | 0.164 | 0.151
7.7 | 0.31 | 0.5752 | 0.0394 | 0.0215 | 0.005 | 0.159 | 0.141
8.1 | 0.33 | 0.5868 | 0.0365 | 0.0206 | 0.005 | 0.152 | 0.131
8.6 | 0.35 | 0.5958 | 0.0335 | 0.0197 | 0.005 | 0.145 | 0.12
9 | 0.37 | 0.6022 | 0.0304 | 0.0186 | 0.004 | 0.138 | 0.109
9.5 | 0.39 | 0.6063 | 0.0273 | 0.0174 | 0.004 | 0.129 | 0.098
9.9 | 0.41 | 0.6059 | 0.0241 | 0.0161 | 0.004 | 0.119 | 0.086
10.4 | 0.42 | 0.5988 | 0.0208 | 0.0147 | 0.003 | 0.109 | 0.075
10.9 | 0.44 | 0.5829 | 0.0175 | 0.0133 | 0.003 | 0.098 | 0.063
11.3 | 0.46 | 0.5541 | 0.0141 | 0.0117 | 0.003 | 0.087 | 0.051
11.8 | 0.48 | 0.5061 | 0.0107 | 0.0101 | 0.002 | 0.075 | 0.038
12.2 | 0.5 | 0.4241 | 0.0072 | 0.0084 | 0.002 | 0.062 | 0.026
12.7 | 0.52 | 0.2774 | 0.0036 | 0.0067 | 0.002 | 0.049 | 0.013
13.1 | 0.53 | -0.0019 | 0 | 0.0051 | 0.001 | 0.037 | 0
PROP | RPM | = | 3000
V | J | Pe | Ct | Cp | PWR | Torque | Thrust
(mph) | (Adv | Ratio) | (Hp) | (In-Lbf) | (Lbf)
0 | 0 | 0 | 0.0766 | 0.0251 | 0.02 | 0.417 | 0.618
0.7 | 0.02 | 0.055 | 0.0751 | 0.0252 | 0.02 | 0.419 | 0.606
1.4 | 0.04 | 0.1073 | 0.0735 | 0.0253 | 0.02 | 0.42 | 0.593
2 | 0.06 | 0.157 | 0.0719 | 0.0254 | 0.02 | 0.421 | 0.58
2.7 | 0.07 | 0.2041 | 0.0701 | 0.0254 | 0.02 | 0.422 | 0.566
3.4 | 0.09 | 0.2484 | 0.0683 | 0.0254 | 0.02 | 0.422 | 0.551
4.1 | 0.11 | 0.29 | 0.0664 | 0.0254 | 0.02 | 0.422 | 0.536
4.8 | 0.13 | 0.3289 | 0.0644 | 0.0253 | 0.02 | 0.421 | 0.52
5.4 | 0.15 | 0.3651 | 0.0623 | 0.0252 | 0.02 | 0.419 | 0.503
6.1 | 0.17 | 0.3986 | 0.0602 | 0.0251 | 0.02 | 0.417 | 0.485
6.8 | 0.18 | 0.4294 | 0.0579 | 0.0249 | 0.02 | 0.414 | 0.467
7.5 | 0.2 | 0.4575 | 0.0555 | 0.0246 | 0.019 | 0.409 | 0.447
8.2 | 0.22 | 0.483 | 0.053 | 0.0243 | 0.019 | 0.404 | 0.427
8.8 | 0.24 | 0.5059 | 0.0504 | 0.0239 | 0.019 | 0.398 | 0.407
9.5 | 0.26 | 0.5268 | 0.0478 | 0.0235 | 0.019 | 0.39 | 0.385
10.2 | 0.28 | 0.5451 | 0.0451 | 0.0229 | 0.018 | 0.381 | 0.364
10.9 | 0.3 | 0.5615 | 0.0423 | 0.0223 | 0.018 | 0.37 | 0.341
11.5 | 0.31 | 0.5755 | 0.0395 | 0.0215 | 0.017 | 0.358 | 0.318
12.2 | 0.33 | 0.5872 | 0.0366 | 0.0207 | 0.016 | 0.344 | 0.295
12.9 | 0.35 | 0.5962 | 0.0335 | 0.0197 | 0.016 | 0.328 | 0.27
13.6 | 0.37 | 0.6026 | 0.0305 | 0.0187 | 0.015 | 0.31 | 0.246
14.3 | 0.39 | 0.6066 | 0.0273 | 0.0175 | 0.014 | 0.29 | 0.22
14.9 | 0.41 | 0.6062 | 0.0241 | 0.0161 | 0.013 | 0.268 | 0.194
15.6 | 0.42 | 0.5989 | 0.0208 | 0.0147 | 0.012 | 0.245 | 0.168
16.3 | 0.44 | 0.5826 | 0.0174 | 0.0133 | 0.01 | 0.221 | 0.141
17 | 0.46 | 0.5534 | 0.0141 | 0.0117 | 0.009 | 0.195 | 0.113
17.7 | 0.48 | 0.5047 | 0.0106 | 0.0101 | 0.008 | 0.168 | 0.086
18.3 | 0.5 | 0.4224 | 0.0071 | 0.0084 | 0.007 | 0.14 | 0.057
19 | 0.52 | 0.2759 | 0.0036 | 0.0067 | 0.005 | 0.111 | 0.029
19.7 | 0.54 | -0.0027 | 0 | 0.0051 | 0.004 | 0.084 | 0
PROP | RPM | = | 4000
V | J | Pe | Ct | Cp | PWR | Torque | Thrust
(mph) | (Adv | Ratio) | (Hp) | (In-Lbf) | (Lbf)
0 | 0 | 0 | 0.0769 | 0.025 | 0.047 | 0.737 | 1.102
0.9 | 0.02 | 0.0555 | 0.0754 | 0.0251 | 0.047 | 0.74 | 1.08
1.8 | 0.04 | 0.1084 | 0.0738 | 0.0251 | 0.047 | 0.742 | 1.058
2.7 | 0.06 | 0.1586 | 0.0721 | 0.0252 | 0.047 | 0.744 | 1.034
3.6 | 0.07 | 0.2062 | 0.0704 | 0.0252 | 0.047 | 0.745 | 1.009
4.5 | 0.09 | 0.251 | 0.0686 | 0.0252 | 0.047 | 0.745 | 0.983
5.4 | 0.11 | 0.2932 | 0.0667 | 0.0252 | 0.047 | 0.744 | 0.956
6.3 | 0.13 | 0.3327 | 0.0647 | 0.0251 | 0.047 | 0.742 | 0.927
7.2 | 0.15 | 0.3695 | 0.0626 | 0.025 | 0.047 | 0.739 | 0.897
8.1 | 0.17 | 0.4036 | 0.0604 | 0.0249 | 0.047 | 0.734 | 0.866
9.1 | 0.18 | 0.435 | 0.0581 | 0.0246 | 0.046 | 0.728 | 0.833
10 | 0.2 | 0.4638 | 0.0557 | 0.0244 | 0.046 | 0.72 | 0.799
10.9 | 0.22 | 0.4899 | 0.0532 | 0.024 | 0.045 | 0.71 | 0.763
11.8 | 0.24 | 0.5136 | 0.0506 | 0.0236 | 0.044 | 0.698 | 0.726
12.7 | 0.26 | 0.5351 | 0.048 | 0.0232 | 0.043 | 0.684 | 0.688
13.6 | 0.28 | 0.5541 | 0.0453 | 0.0226 | 0.042 | 0.668 | 0.649
14.5 | 0.3 | 0.5709 | 0.0425 | 0.022 | 0.041 | 0.649 | 0.609
15.4 | 0.31 | 0.5854 | 0.0396 | 0.0212 | 0.04 | 0.627 | 0.568
16.3 | 0.33 | 0.5973 | 0.0367 | 0.0204 | 0.038 | 0.602 | 0.526
17.2 | 0.35 | 0.6068 | 0.0337 | 0.0194 | 0.036 | 0.575 | 0.483
18.1 | 0.37 | 0.6134 | 0.0306 | 0.0184 | 0.034 | 0.543 | 0.438
19 | 0.39 | 0.6176 | 0.0274 | 0.0172 | 0.032 | 0.508 | 0.393
19.9 | 0.41 | 0.6173 | 0.0242 | 0.0159 | 0.03 | 0.47 | 0.347
20.8 | 0.42 | 0.61 | 0.0209 | 0.0145 | 0.027 | 0.43 | 0.3
21.7 | 0.44 | 0.5935 | 0.0175 | 0.0131 | 0.025 | 0.387 | 0.251
22.6 | 0.46 | 0.5639 | 0.0141 | 0.0116 | 0.022 | 0.341 | 0.203
23.5 | 0.48 | 0.5146 | 0.0107 | 0.0099 | 0.019 | 0.294 | 0.153
24.4 | 0.5 | 0.4302 | 0.0071 | 0.0083 | 0.016 | 0.245 | 0.102
25.3 | 0.52 | 0.2812 | 0.0036 | 0.0066 | 0.012 | 0.195 | 0.051
26.2 | 0.54 | -0.0013 | 0 | 0.005 | 0.009 | 0.147 | 0
PROP | RPM | = | 5000
V | J | Pe | Ct | Cp | PWR | Torque | Thrust
(mph) | (Adv | Ratio) | (Hp) | (In-Lbf) | (Lbf)
0 | 0 | 0 | 0.0771 | 0.0243 | 0.089 | 1.121 | 1.727
1.1 | 0.02 | 0.0572 | 0.0756 | 0.0244 | 0.089 | 1.125 | 1.694
2.3 | 0.04 | 0.1116 | 0.074 | 0.0244 | 0.09 | 1.128 | 1.658
3.4 | 0.06 | 0.1635 | 0.0724 | 0.0245 | 0.09 | 1.13 | 1.621
4.5 | 0.07 | 0.2126 | 0.0706 | 0.0245 | 0.09 | 1.131 | 1.582
5.6 | 0.09 | 0.2591 | 0.0688 | 0.0245 | 0.09 | 1.13 | 1.542
6.8 | 0.11 | 0.303 | 0.0669 | 0.0244 | 0.089 | 1.127 | 1.499
7.9 | 0.13 | 0.3443 | 0.0649 | 0.0243 | 0.089 | 1.123 | 1.454
9 | 0.15 | 0.3829 | 0.0628 | 0.0242 | 0.089 | 1.116 | 1.407
10.2 | 0.17 | 0.4187 | 0.0606 | 0.024 | 0.088 | 1.108 | 1.358
11.3 | 0.18 | 0.452 | 0.0583 | 0.0238 | 0.087 | 1.098 | 1.307
12.4 | 0.2 | 0.4827 | 0.0559 | 0.0235 | 0.086 | 1.084 | 1.252
13.6 | 0.22 | 0.5109 | 0.0534 | 0.0231 | 0.085 | 1.067 | 1.196
14.7 | 0.24 | 0.5365 | 0.0508 | 0.0227 | 0.083 | 1.047 | 1.138
15.8 | 0.26 | 0.5599 | 0.0481 | 0.0222 | 0.081 | 1.024 | 1.078
16.9 | 0.28 | 0.5808 | 0.0454 | 0.0216 | 0.079 | 0.998 | 1.017
18.1 | 0.29 | 0.5989 | 0.0426 | 0.021 | 0.077 | 0.968 | 0.954
19.2 | 0.31 | 0.6142 | 0.0397 | 0.0203 | 0.074 | 0.936 | 0.89
20.3 | 0.33 | 0.6268 | 0.0368 | 0.0195 | 0.071 | 0.899 | 0.824
21.5 | 0.35 | 0.637 | 0.0338 | 0.0186 | 0.068 | 0.857 | 0.757
22.6 | 0.37 | 0.6442 | 0.0307 | 0.0176 | 0.064 | 0.811 | 0.688
23.7 | 0.39 | 0.6483 | 0.0276 | 0.0165 | 0.06 | 0.759 | 0.617
24.9 | 0.41 | 0.6477 | 0.0243 | 0.0152 | 0.056 | 0.703 | 0.545
26 | 0.42 | 0.6397 | 0.0211 | 0.0139 | 0.051 | 0.644 | 0.472
27.1 | 0.44 | 0.6222 | 0.0177 | 0.0126 | 0.046 | 0.58 | 0.396
28.2 | 0.46 | 0.5913 | 0.0143 | 0.0111 | 0.041 | 0.513 | 0.32
29.4 | 0.48 | 0.5396 | 0.0108 | 0.0096 | 0.035 | 0.442 | 0.241
30.5 | 0.5 | 0.4515 | 0.0072 | 0.008 | 0.029 | 0.368 | 0.162
31.6 | 0.52 | 0.2948 | 0.0036 | 0.0063 | 0.023 | 0.293 | 0.081
32.8 | 0.53 | -0.0016 | 0 | 0.0048 | 0.017 | 0.22 | 0
PROP | RPM | = | 6000
V | J | Pe | Ct | Cp | PWR | Torque | Thrust
(mph) | (Adv | Ratio) | (Hp) | (In-Lbf) | (Lbf)
0 | 0 | 0 | 0.0775 | 0.0238 | 0.151 | 1.583 | 2.499
1.4 | 0.02 | 0.0586 | 0.076 | 0.0239 | 0.151 | 1.588 | 2.45
2.7 | 0.04 | 0.1144 | 0.0744 | 0.0239 | 0.152 | 1.592 | 2.399
4.1 | 0.06 | 0.1676 | 0.0727 | 0.024 | 0.152 | 1.594 | 2.346
5.4 | 0.07 | 0.2182 | 0.071 | 0.024 | 0.152 | 1.593 | 2.289
6.8 | 0.09 | 0.2662 | 0.0691 | 0.0239 | 0.151 | 1.591 | 2.23
8.1 | 0.11 | 0.3115 | 0.0672 | 0.0239 | 0.151 | 1.586 | 2.168
9.5 | 0.13 | 0.3544 | 0.0652 | 0.0237 | 0.15 | 1.577 | 2.103
10.8 | 0.15 | 0.3946 | 0.0631 | 0.0236 | 0.149 | 1.567 | 2.035
12.2 | 0.17 | 0.4321 | 0.0609 | 0.0234 | 0.148 | 1.554 | 1.965
13.6 | 0.18 | 0.467 | 0.0586 | 0.0231 | 0.146 | 1.537 | 1.89
14.9 | 0.2 | 0.4994 | 0.0562 | 0.0228 | 0.144 | 1.515 | 1.812
16.3 | 0.22 | 0.5295 | 0.0536 | 0.0224 | 0.142 | 1.489 | 1.73
17.6 | 0.24 | 0.5571 | 0.051 | 0.0219 | 0.139 | 1.458 | 1.646
19 | 0.26 | 0.5822 | 0.0484 | 0.0214 | 0.136 | 1.424 | 1.56
20.3 | 0.28 | 0.6048 | 0.0456 | 0.0208 | 0.132 | 1.385 | 1.471
21.7 | 0.29 | 0.6243 | 0.0428 | 0.0202 | 0.128 | 1.343 | 1.38
23 | 0.31 | 0.6404 | 0.0399 | 0.0195 | 0.123 | 1.297 | 1.287
24.4 | 0.33 | 0.6535 | 0.0369 | 0.0187 | 0.119 | 1.246 | 1.192
25.8 | 0.35 | 0.6644 | 0.0339 | 0.0179 | 0.113 | 1.188 | 1.094
27.1 | 0.37 | 0.6721 | 0.0308 | 0.0169 | 0.107 | 1.124 | 0.995
28.5 | 0.39 | 0.6762 | 0.0277 | 0.0158 | 0.1 | 1.052 | 0.892
29.8 | 0.41 | 0.6751 | 0.0244 | 0.0147 | 0.093 | 0.975 | 0.788
31.2 | 0.42 | 0.6663 | 0.0211 | 0.0134 | 0.085 | 0.893 | 0.682
32.5 | 0.44 | 0.6475 | 0.0178 | 0.0121 | 0.077 | 0.806 | 0.573
33.9 | 0.46 | 0.6152 | 0.0143 | 0.0107 | 0.068 | 0.713 | 0.462
35.2 | 0.48 | 0.5613 | 0.0108 | 0.0092 | 0.058 | 0.614 | 0.349
36.6 | 0.5 | 0.4694 | 0.0073 | 0.0077 | 0.049 | 0.512 | 0.234
38 | 0.52 | 0.3062 | 0.0036 | 0.0061 | 0.039 | 0.407 | 0.117
39.3 | 0.53 | -0.0036 | 0 | 0.0046 | 0.029 | 0.305 | -0.001
PROP | RPM | = | 7000
V | J | Pe | Ct | Cp | PWR | Torque | Thrust
(mph) | (Adv | Ratio) | (Hp) | (In-Lbf) | (Lbf)
0 | 0 | 0 | 0.0781 | 0.0243 | 0.244 | 2.201 | 3.429
1.6 | 0.02 | 0.0581 | 0.0766 | 0.0243 | 0.244 | 2.199 | 3.362
3.2 | 0.04 | 0.1139 | 0.075 | 0.0243 | 0.244 | 2.195 | 3.292
4.7 | 0.06 | 0.1675 | 0.0733 | 0.0242 | 0.243 | 2.19 | 3.218
6.3 | 0.07 | 0.2186 | 0.0715 | 0.0241 | 0.242 | 2.182 | 3.14
7.9 | 0.09 | 0.2675 | 0.0697 | 0.024 | 0.241 | 2.172 | 3.059
9.5 | 0.11 | 0.3139 | 0.0677 | 0.0239 | 0.24 | 2.158 | 2.973
11.1 | 0.13 | 0.3579 | 0.0657 | 0.0237 | 0.238 | 2.142 | 2.884
12.7 | 0.15 | 0.3993 | 0.0636 | 0.0235 | 0.236 | 2.123 | 2.79
14.2 | 0.17 | 0.438 | 0.0613 | 0.0232 | 0.233 | 2.101 | 2.692
15.8 | 0.18 | 0.4742 | 0.059 | 0.0229 | 0.23 | 2.074 | 2.59
17.4 | 0.2 | 0.5078 | 0.0565 | 0.0226 | 0.227 | 2.042 | 2.482
19 | 0.22 | 0.5389 | 0.054 | 0.0221 | 0.223 | 2.004 | 2.369
20.6 | 0.24 | 0.5675 | 0.0513 | 0.0217 | 0.218 | 1.961 | 2.254
22.1 | 0.26 | 0.5938 | 0.0487 | 0.0211 | 0.212 | 1.913 | 2.136
23.7 | 0.28 | 0.6177 | 0.0459 | 0.0205 | 0.206 | 1.858 | 2.014
25.3 | 0.29 | 0.638 | 0.043 | 0.0199 | 0.2 | 1.8 | 1.889
26.9 | 0.31 | 0.6551 | 0.0401 | 0.0192 | 0.193 | 1.737 | 1.762
28.5 | 0.33 | 0.6694 | 0.0372 | 0.0184 | 0.185 | 1.666 | 1.631
30.1 | 0.35 | 0.681 | 0.0341 | 0.0175 | 0.176 | 1.587 | 1.498
31.6 | 0.37 | 0.6895 | 0.031 | 0.0166 | 0.167 | 1.499 | 1.361
33.2 | 0.39 | 0.6947 | 0.0278 | 0.0155 | 0.156 | 1.402 | 1.221
34.8 | 0.41 | 0.6941 | 0.0246 | 0.0143 | 0.144 | 1.297 | 1.078
36.4 | 0.42 | 0.6856 | 0.0212 | 0.0131 | 0.132 | 1.187 | 0.932
38 | 0.44 | 0.6671 | 0.0178 | 0.0118 | 0.119 | 1.069 | 0.783
39.6 | 0.46 | 0.6348 | 0.0144 | 0.0104 | 0.105 | 0.943 | 0.631
41.1 | 0.48 | 0.5807 | 0.0108 | 0.009 | 0.09 | 0.81 | 0.476
42.7 | 0.5 | 0.4877 | 0.0073 | 0.0074 | 0.075 | 0.672 | 0.319
44.3 | 0.52 | 0.3207 | 0.0036 | 0.0059 | 0.059 | 0.531 | 0.16
45.9 | 0.53 | -0.0036 | 0 | 0.0044 | 0.044 | 0.394 | -0.001
PROP | RPM | = | 8000
V | J | Pe | Ct | Cp | PWR | Torque | Thrust
(mph) | (Adv | Ratio) | (Hp) | (In-Lbf) | (Lbf)
0 | 0 | 0 | 0.079 | 0.0251 | 0.377 | 2.968 | 4.527
1.8 | 0.02 | 0.057 | 0.0774 | 0.025 | 0.375 | 2.953 | 4.439
3.6 | 0.04 | 0.1124 | 0.0758 | 0.0248 | 0.372 | 2.933 | 4.345
5.4 | 0.06 | 0.1659 | 0.0741 | 0.0247 | 0.37 | 2.914 | 4.246
7.2 | 0.07 | 0.2173 | 0.0723 | 0.0245 | 0.367 | 2.894 | 4.143
9 | 0.09 | 0.2668 | 0.0703 | 0.0243 | 0.364 | 2.869 | 4.034
10.8 | 0.11 | 0.314 | 0.0684 | 0.0241 | 0.361 | 2.843 | 3.92
12.6 | 0.13 | 0.3588 | 0.0663 | 0.0238 | 0.357 | 2.814 | 3.801
14.5 | 0.15 | 0.4013 | 0.0641 | 0.0235 | 0.353 | 2.781 | 3.676
16.3 | 0.17 | 0.4411 | 0.0619 | 0.0232 | 0.349 | 2.746 | 3.547
18.1 | 0.18 | 0.4783 | 0.0595 | 0.0229 | 0.344 | 2.706 | 3.411
19.9 | 0.2 | 0.5129 | 0.057 | 0.0225 | 0.338 | 2.66 | 3.268
21.7 | 0.22 | 0.5448 | 0.0544 | 0.0221 | 0.331 | 2.608 | 3.12
23.5 | 0.24 | 0.5741 | 0.0518 | 0.0216 | 0.324 | 2.551 | 2.969
25.3 | 0.26 | 0.6012 | 0.0491 | 0.021 | 0.316 | 2.486 | 2.813
27.1 | 0.28 | 0.626 | 0.0463 | 0.0204 | 0.306 | 2.413 | 2.653
28.9 | 0.29 | 0.6475 | 0.0434 | 0.0198 | 0.296 | 2.334 | 2.489
30.7 | 0.31 | 0.6657 | 0.0405 | 0.019 | 0.286 | 2.25 | 2.322
32.5 | 0.33 | 0.6811 | 0.0375 | 0.0182 | 0.274 | 2.157 | 2.15
34.3 | 0.35 | 0.6939 | 0.0344 | 0.0174 | 0.26 | 2.051 | 1.974
36.1 | 0.37 | 0.7035 | 0.0313 | 0.0164 | 0.246 | 1.936 | 1.794
37.9 | 0.39 | 0.7099 | 0.0281 | 0.0153 | 0.229 | 1.807 | 1.61
39.7 | 0.41 | 0.7106 | 0.0248 | 0.0141 | 0.212 | 1.67 | 1.421
41.5 | 0.42 | 0.703 | 0.0214 | 0.0129 | 0.194 | 1.526 | 1.229
43.4 | 0.44 | 0.6855 | 0.018 | 0.0116 | 0.174 | 1.373 | 1.033
45.2 | 0.46 | 0.654 | 0.0145 | 0.0102 | 0.153 | 1.208 | 0.833
47 | 0.48 | 0.6009 | 0.011 | 0.0087 | 0.131 | 1.033 | 0.629
48.8 | 0.5 | 0.508 | 0.0074 | 0.0072 | 0.108 | 0.851 | 0.422
50.6 | 0.52 | 0.3376 | 0.0037 | 0.0056 | 0.085 | 0.667 | 0.212
52.4 | 0.53 | -0.0033 | 0 | 0.0041 | 0.062 | 0.487 | -0.001
PROP | RPM | = | 9000
V | J | Pe | Ct | Cp | PWR | Torque | Thrust
(mph) | (Adv | Ratio) | (Hp) | (In-Lbf) | (Lbf)
0 | 0 | 0 | 0.0799 | 0.0259 | 0.554 | 3.88 | 5.799
2 | 0.02 | 0.0562 | 0.0783 | 0.0257 | 0.549 | 3.841 | 5.684
4.1 | 0.04 | 0.1111 | 0.0767 | 0.0254 | 0.543 | 3.802 | 5.563
6.1 | 0.06 | 0.1645 | 0.0749 | 0.0252 | 0.537 | 3.762 | 5.435
8.1 | 0.07 | 0.2162 | 0.0731 | 0.0249 | 0.532 | 3.723 | 5.302
10.2 | 0.09 | 0.2661 | 0.0711 | 0.0246 | 0.526 | 3.681 | 5.161
12.2 | 0.11 | 0.3139 | 0.0691 | 0.0243 | 0.519 | 3.638 | 5.014
14.2 | 0.13 | 0.3596 | 0.067 | 0.024 | 0.513 | 3.591 | 4.861
16.3 | 0.15 | 0.4029 | 0.0648 | 0.0237 | 0.506 | 3.542 | 4.7
18.3 | 0.17 | 0.4437 | 0.0625 | 0.0233 | 0.498 | 3.489 | 4.533
20.3 | 0.18 | 0.4819 | 0.0601 | 0.0229 | 0.49 | 3.433 | 4.358
22.4 | 0.2 | 0.5173 | 0.0575 | 0.0225 | 0.481 | 3.37 | 4.175
24.4 | 0.22 | 0.55 | 0.0549 | 0.0221 | 0.471 | 3.3 | 3.985
26.4 | 0.24 | 0.5801 | 0.0522 | 0.0216 | 0.46 | 3.225 | 3.791
28.5 | 0.26 | 0.6079 | 0.0495 | 0.021 | 0.448 | 3.14 | 3.592
30.5 | 0.28 | 0.6334 | 0.0467 | 0.0204 | 0.435 | 3.045 | 3.388
32.5 | 0.29 | 0.656 | 0.0438 | 0.0197 | 0.42 | 2.942 | 3.178
34.6 | 0.31 | 0.6753 | 0.0408 | 0.0189 | 0.404 | 2.832 | 2.964
36.6 | 0.33 | 0.6918 | 0.0378 | 0.0181 | 0.387 | 2.71 | 2.745
38.6 | 0.35 | 0.7056 | 0.0347 | 0.0172 | 0.368 | 2.575 | 2.52
40.6 | 0.37 | 0.7164 | 0.0316 | 0.0162 | 0.346 | 2.426 | 2.29
42.7 | 0.39 | 0.7238 | 0.0283 | 0.0151 | 0.323 | 2.262 | 2.055
44.7 | 0.41 | 0.7257 | 0.025 | 0.014 | 0.298 | 2.087 | 1.814
46.7 | 0.42 | 0.7191 | 0.0216 | 0.0127 | 0.272 | 1.903 | 1.568
48.8 | 0.44 | 0.7022 | 0.0182 | 0.0114 | 0.244 | 1.709 | 1.318
50.8 | 0.46 | 0.6714 | 0.0146 | 0.01 | 0.214 | 1.501 | 1.062
52.8 | 0.48 | 0.619 | 0.0111 | 0.0086 | 0.183 | 1.279 | 0.802
54.9 | 0.5 | 0.5265 | 0.0074 | 0.007 | 0.15 | 1.049 | 0.539
56.9 | 0.52 | 0.3522 | 0.0037 | 0.0054 | 0.116 | 0.813 | 0.27
58.9 | 0.53 | -0.0038 | 0 | 0.0039 | 0.084 | 0.587 | -0.002
PROP | RPM | = | 10000
V | J | Pe | Ct | Cp | PWR | Torque | Thrust
(mph) | (Adv | Ratio) | (Hp) | (In-Lbf) | (Lbf)
0 | 0 | 0 | 0.081 | 0.0268 | 0.786 | 4.951 | 7.259
2.3 | 0.02 | 0.0553 | 0.0794 | 0.0264 | 0.775 | 4.883 | 7.113
4.5 | 0.04 | 0.1097 | 0.0777 | 0.0261 | 0.764 | 4.816 | 6.96
6.8 | 0.06 | 0.163 | 0.0759 | 0.0257 | 0.754 | 4.749 | 6.799
9 | 0.07 | 0.2149 | 0.074 | 0.0254 | 0.743 | 4.684 | 6.63
11.3 | 0.09 | 0.2651 | 0.072 | 0.025 | 0.733 | 4.619 | 6.453
13.5 | 0.11 | 0.3135 | 0.07 | 0.0247 | 0.722 | 4.552 | 6.267
15.8 | 0.13 | 0.3598 | 0.0678 | 0.0243 | 0.711 | 4.484 | 6.074
18.1 | 0.15 | 0.4039 | 0.0655 | 0.0239 | 0.7 | 4.413 | 5.871
20.3 | 0.17 | 0.4455 | 0.0632 | 0.0235 | 0.689 | 4.34 | 5.661
22.6 | 0.18 | 0.4845 | 0.0607 | 0.0231 | 0.676 | 4.261 | 5.441
24.8 | 0.2 | 0.5208 | 0.0582 | 0.0226 | 0.663 | 4.178 | 5.213
27.1 | 0.22 | 0.5542 | 0.0555 | 0.0221 | 0.649 | 4.089 | 4.976
29.4 | 0.24 | 0.585 | 0.0528 | 0.0216 | 0.633 | 3.992 | 4.734
31.6 | 0.26 | 0.6135 | 0.0501 | 0.021 | 0.616 | 3.884 | 4.485
33.9 | 0.28 | 0.6397 | 0.0472 | 0.0204 | 0.597 | 3.764 | 4.23
36.1 | 0.29 | 0.6634 | 0.0443 | 0.0197 | 0.576 | 3.632 | 3.969
38.4 | 0.31 | 0.6838 | 0.0413 | 0.0189 | 0.554 | 3.491 | 3.701
40.6 | 0.33 | 0.7014 | 0.0382 | 0.0181 | 0.53 | 3.337 | 3.427
42.9 | 0.35 | 0.7162 | 0.0351 | 0.0172 | 0.502 | 3.167 | 3.146
45.2 | 0.37 | 0.7281 | 0.0319 | 0.0161 | 0.473 | 2.98 | 2.859
47.4 | 0.39 | 0.7367 | 0.0286 | 0.015 | 0.44 | 2.776 | 2.566
49.7 | 0.41 | 0.7399 | 0.0253 | 0.0138 | 0.406 | 2.556 | 2.265
51.9 | 0.42 | 0.7345 | 0.0219 | 0.0126 | 0.369 | 2.327 | 1.958
54.2 | 0.44 | 0.7185 | 0.0184 | 0.0113 | 0.331 | 2.087 | 1.646
56.4 | 0.46 | 0.6887 | 0.0148 | 0.0099 | 0.29 | 1.83 | 1.329
58.7 | 0.48 | 0.6375 | 0.0112 | 0.0084 | 0.247 | 1.555 | 1.004
61 | 0.5 | 0.5451 | 0.0075 | 0.0069 | 0.201 | 1.267 | 0.674
63.2 | 0.52 | 0.3683 | 0.0038 | 0.0053 | 0.155 | 0.975 | 0.338
65.5 | 0.53 | -0.0027 | 0 | 0.0038 | 0.11 | 0.695 | -0.002
PROP | RPM | = | 11000
V | J | Pe | Ct | Cp | PWR | Torque | Thrust
(mph) | (Adv | Ratio) | (Hp) | (In-Lbf) | (Lbf)
0 | 0 | 0 | 0.0823 | 0.0277 | 1.082 | 6.198 | 8.917
2.5 | 0.02 | 0.0544 | 0.0806 | 0.0273 | 1.063 | 6.091 | 8.736
5 | 0.04 | 0.1084 | 0.0788 | 0.0268 | 1.045 | 5.988 | 8.547
7.5 | 0.06 | 0.1614 | 0.077 | 0.0264 | 1.028 | 5.888 | 8.347
9.9 | 0.07 | 0.2134 | 0.0751 | 0.0259 | 1.011 | 5.79 | 8.138
12.4 | 0.09 | 0.2639 | 0.0731 | 0.0255 | 0.994 | 5.695 | 7.919
14.9 | 0.11 | 0.3128 | 0.0709 | 0.0251 | 0.977 | 5.6 | 7.69
17.4 | 0.13 | 0.3597 | 0.0687 | 0.0246 | 0.961 | 5.504 | 7.451
19.9 | 0.15 | 0.4044 | 0.0664 | 0.0242 | 0.944 | 5.408 | 7.201
22.4 | 0.17 | 0.4468 | 0.064 | 0.0238 | 0.926 | 5.307 | 6.941
24.8 | 0.18 | 0.4865 | 0.0615 | 0.0233 | 0.908 | 5.205 | 6.671
27.3 | 0.2 | 0.5236 | 0.0589 | 0.0228 | 0.889 | 5.096 | 6.39
29.8 | 0.22 | 0.5577 | 0.0563 | 0.0223 | 0.869 | 4.981 | 6.098
32.3 | 0.24 | 0.5891 | 0.0535 | 0.0218 | 0.848 | 4.86 | 5.802
34.8 | 0.26 | 0.6183 | 0.0507 | 0.0211 | 0.825 | 4.724 | 5.497
37.3 | 0.28 | 0.6452 | 0.0478 | 0.0205 | 0.798 | 4.574 | 5.184
39.7 | 0.29 | 0.6698 | 0.0449 | 0.0197 | 0.77 | 4.41 | 4.864
42.2 | 0.31 | 0.6913 | 0.0418 | 0.0189 | 0.739 | 4.234 | 4.536
44.7 | 0.33 | 0.71 | 0.0387 | 0.0181 | 0.705 | 4.041 | 4.199
47.2 | 0.35 | 0.7259 | 0.0356 | 0.0171 | 0.668 | 3.829 | 3.854
49.7 | 0.37 | 0.7389 | 0.0323 | 0.0161 | 0.628 | 3.598 | 3.502
52.2 | 0.39 | 0.7485 | 0.029 | 0.015 | 0.584 | 3.344 | 3.141
54.7 | 0.41 | 0.7531 | 0.0256 | 0.0138 | 0.536 | 3.074 | 2.772
57.1 | 0.42 | 0.7489 | 0.0221 | 0.0125 | 0.488 | 2.794 | 2.396
59.6 | 0.44 | 0.7338 | 0.0186 | 0.0112 | 0.436 | 2.501 | 2.014
62.1 | 0.46 | 0.7048 | 0.015 | 0.0098 | 0.382 | 2.188 | 1.625
64.6 | 0.48 | 0.6546 | 0.0113 | 0.0083 | 0.323 | 1.852 | 1.228
67.1 | 0.5 | 0.5628 | 0.0076 | 0.0067 | 0.263 | 1.504 | 0.826
69.6 | 0.52 | 0.3837 | 0.0038 | 0.0051 | 0.2 | 1.147 | 0.414
72 | 0.53 | -0.0043 | 0 | 0.0036 | 0.141 | 0.807 | -0.003
PROP | RPM | = | 12000
V | J | Pe | Ct | Cp | PWR | Torque | Thrust
(mph) | (Adv | Ratio) | (Hp) | (In-Lbf) | (Lbf)
0 | 0 | 0 | 0.0838 | 0.0288 | 1.46 | 7.666 | 10.808
2.7 | 0.02 | 0.0535 | 0.0821 | 0.0282 | 1.429 | 7.508 | 10.587
5.4 | 0.04 | 0.1069 | 0.0803 | 0.0277 | 1.401 | 7.357 | 10.355
8.1 | 0.06 | 0.1597 | 0.0784 | 0.0271 | 1.373 | 7.212 | 10.111
10.8 | 0.07 | 0.2116 | 0.0764 | 0.0266 | 1.347 | 7.072 | 9.855
13.6 | 0.09 | 0.2624 | 0.0743 | 0.0261 | 1.321 | 6.937 | 9.588
16.3 | 0.11 | 0.3116 | 0.0721 | 0.0256 | 1.296 | 6.806 | 9.308
19 | 0.13 | 0.3589 | 0.0699 | 0.0251 | 1.271 | 6.675 | 9.015
21.7 | 0.15 | 0.4042 | 0.0675 | 0.0246 | 1.246 | 6.546 | 8.711
24.4 | 0.17 | 0.4472 | 0.0651 | 0.0241 | 1.221 | 6.415 | 8.395
27.1 | 0.18 | 0.4876 | 0.0625 | 0.0236 | 1.196 | 6.281 | 8.066
29.8 | 0.2 | 0.5253 | 0.0599 | 0.0231 | 1.169 | 6.142 | 7.725
32.5 | 0.22 | 0.5601 | 0.0571 | 0.0226 | 1.142 | 5.997 | 7.372
35.2 | 0.24 | 0.5922 | 0.0544 | 0.022 | 1.113 | 5.846 | 7.013
38 | 0.26 | 0.6221 | 0.0515 | 0.0214 | 1.081 | 5.678 | 6.645
40.7 | 0.28 | 0.6497 | 0.0486 | 0.0207 | 1.046 | 5.493 | 6.267
43.4 | 0.29 | 0.6751 | 0.0456 | 0.0199 | 1.007 | 5.29 | 5.879
46.1 | 0.31 | 0.6977 | 0.0425 | 0.0191 | 0.966 | 5.072 | 5.482
48.8 | 0.33 | 0.7175 | 0.0393 | 0.0182 | 0.92 | 4.834 | 5.075
51.5 | 0.35 | 0.7346 | 0.0361 | 0.0172 | 0.871 | 4.575 | 4.659
54.2 | 0.37 | 0.7487 | 0.0328 | 0.0161 | 0.817 | 4.293 | 4.233
56.9 | 0.39 | 0.7595 | 0.0294 | 0.015 | 0.759 | 3.986 | 3.797
59.6 | 0.41 | 0.7655 | 0.026 | 0.0138 | 0.696 | 3.657 | 3.351
62.4 | 0.42 | 0.7627 | 0.0225 | 0.0125 | 0.632 | 3.318 | 2.897
65.1 | 0.44 | 0.7489 | 0.0189 | 0.0111 | 0.564 | 2.964 | 2.436
67.8 | 0.46 | 0.7211 | 0.0152 | 0.0097 | 0.493 | 2.588 | 1.966
70.5 | 0.48 | 0.6721 | 0.0115 | 0.0082 | 0.416 | 2.183 | 1.486
73.2 | 0.5 | 0.5806 | 0.0077 | 0.0066 | 0.335 | 1.762 | 0.998
75.9 | 0.52 | 0.3995 | 0.0039 | 0.005 | 0.254 | 1.332 | 0.501
78.6 | 0.53 | -0.0047 | 0 | 0.0035 | 0.176 | 0.924 | -0.004
PROP | RPM | = | 13000
V | J | Pe | Ct | Cp | PWR | Torque | Thrust
(mph) | (Adv | Ratio) | (Hp) | (In-Lbf) | (Lbf)
0 | 0 | 0 | 0.0854 | 0.0294 | 1.892 | 9.172 | 12.935
2.9 | 0.02 | 0.0535 | 0.0837 | 0.0288 | 1.854 | 8.987 | 12.669
5.9 | 0.04 | 0.1068 | 0.0818 | 0.0282 | 1.817 | 8.808 | 12.391
8.8 | 0.06 | 0.1595 | 0.0799 | 0.0277 | 1.782 | 8.638 | 12.099
11.7 | 0.07 | 0.2114 | 0.0779 | 0.0272 | 1.748 | 8.474 | 11.792
14.7 | 0.09 | 0.262 | 0.0758 | 0.0266 | 1.715 | 8.313 | 11.471
17.6 | 0.11 | 0.311 | 0.0735 | 0.0261 | 1.682 | 8.157 | 11.136
20.6 | 0.13 | 0.3582 | 0.0712 | 0.0256 | 1.651 | 8.003 | 10.786
23.5 | 0.15 | 0.4034 | 0.0688 | 0.0251 | 1.618 | 7.846 | 10.42
26.4 | 0.17 | 0.4462 | 0.0663 | 0.0246 | 1.586 | 7.691 | 10.043
29.4 | 0.18 | 0.4867 | 0.0638 | 0.0241 | 1.553 | 7.531 | 9.653
32.3 | 0.2 | 0.5244 | 0.0611 | 0.0236 | 1.519 | 7.363 | 9.246
35.2 | 0.22 | 0.5594 | 0.0583 | 0.023 | 1.483 | 7.188 | 8.825
38.2 | 0.24 | 0.5918 | 0.0555 | 0.0224 | 1.445 | 7.003 | 8.396
41.1 | 0.26 | 0.622 | 0.0525 | 0.0218 | 1.402 | 6.799 | 7.956
44.1 | 0.28 | 0.65 | 0.0496 | 0.0211 | 1.356 | 6.576 | 7.505
47 | 0.29 | 0.6759 | 0.0465 | 0.0203 | 1.305 | 6.327 | 7.04
49.9 | 0.31 | 0.6992 | 0.0434 | 0.0194 | 1.25 | 6.061 | 6.566
52.9 | 0.33 | 0.7197 | 0.0402 | 0.0185 | 1.191 | 5.773 | 6.08
55.8 | 0.35 | 0.7374 | 0.0369 | 0.0175 | 1.127 | 5.466 | 5.587
58.7 | 0.37 | 0.7521 | 0.0335 | 0.0164 | 1.057 | 5.127 | 5.078
61.7 | 0.39 | 0.7634 | 0.0301 | 0.0152 | 0.981 | 4.756 | 4.553
64.6 | 0.41 | 0.7697 | 0.0265 | 0.014 | 0.899 | 4.358 | 4.016
67.5 | 0.42 | 0.7683 | 0.0229 | 0.0127 | 0.814 | 3.948 | 3.474
70.5 | 0.44 | 0.756 | 0.0193 | 0.0113 | 0.727 | 3.522 | 2.922
73.4 | 0.46 | 0.7299 | 0.0156 | 0.0098 | 0.633 | 3.068 | 2.359
76.4 | 0.48 | 0.6825 | 0.0118 | 0.0083 | 0.532 | 2.581 | 1.785
79.3 | 0.5 | 0.5925 | 0.0079 | 0.0066 | 0.428 | 2.074 | 1.199
82.2 | 0.52 | 0.4112 | 0.004 | 0.005 | 0.321 | 1.557 | 0.602
85.2 | 0.53 | -0.0063 | 0 | 0.0034 | 0.219 | 1.062 | -0.006
PROP | RPM | = | 13999
V | J | Pe | Ct | Cp | PWR | Torque | Thrust
(mph) | (Adv | Ratio) | (Hp) | (In-Lbf) | (Lbf)
0 | 0 | 0 | 0.0876 | 0.0298 | 2.399 | 10.798 | 15.381
3.2 | 0.02 | 0.0539 | 0.0858 | 0.0293 | 2.356 | 10.608 | 15.063
6.3 | 0.04 | 0.1073 | 0.0839 | 0.0288 | 2.314 | 10.418 | 14.726
9.5 | 0.06 | 0.16 | 0.0818 | 0.0283 | 2.272 | 10.229 | 14.372
12.6 | 0.07 | 0.2116 | 0.0797 | 0.0278 | 2.231 | 10.044 | 13.999
15.8 | 0.09 | 0.2618 | 0.0775 | 0.0273 | 2.192 | 9.868 | 13.616
19 | 0.11 | 0.3104 | 0.0753 | 0.0268 | 2.154 | 9.698 | 13.22
22.1 | 0.13 | 0.3571 | 0.0729 | 0.0263 | 2.116 | 9.528 | 12.807
25.3 | 0.15 | 0.4016 | 0.0705 | 0.0259 | 2.079 | 9.357 | 12.378
28.5 | 0.17 | 0.4441 | 0.068 | 0.0254 | 2.039 | 9.178 | 11.932
31.6 | 0.18 | 0.4841 | 0.0653 | 0.0248 | 1.997 | 8.991 | 11.469
34.8 | 0.2 | 0.5217 | 0.0626 | 0.0243 | 1.953 | 8.791 | 10.986
37.9 | 0.22 | 0.5567 | 0.0597 | 0.0237 | 1.905 | 8.578 | 10.486
41.1 | 0.24 | 0.5893 | 0.0568 | 0.0231 | 1.856 | 8.354 | 9.977
44.3 | 0.26 | 0.6197 | 0.0538 | 0.0224 | 1.8 | 8.105 | 9.453
47.4 | 0.28 | 0.648 | 0.0508 | 0.0217 | 1.741 | 7.836 | 8.92
50.6 | 0.29 | 0.6743 | 0.0477 | 0.0208 | 1.675 | 7.538 | 8.371
53.7 | 0.31 | 0.6982 | 0.0445 | 0.0199 | 1.603 | 7.217 | 7.81
56.9 | 0.33 | 0.7195 | 0.0412 | 0.019 | 1.526 | 6.871 | 7.236
60.1 | 0.35 | 0.7378 | 0.0379 | 0.018 | 1.444 | 6.499 | 6.649
63.2 | 0.37 | 0.753 | 0.0344 | 0.0168 | 1.354 | 6.096 | 6.047
66.4 | 0.39 | 0.7646 | 0.0309 | 0.0156 | 1.258 | 5.661 | 5.431
69.6 | 0.41 | 0.7716 | 0.0273 | 0.0144 | 1.154 | 5.196 | 4.801
72.7 | 0.42 | 0.7711 | 0.0237 | 0.013 | 1.045 | 4.705 | 4.156
75.9 | 0.44 | 0.7606 | 0.0199 | 0.0116 | 0.93 | 4.189 | 3.497
79 | 0.46 | 0.7355 | 0.0161 | 0.0101 | 0.809 | 3.644 | 2.825
82.2 | 0.48 | 0.6858 | 0.0122 | 0.0085 | 0.683 | 3.077 | 2.138
85.4 | 0.5 | 0.5902 | 0.0082 | 0.0069 | 0.554 | 2.495 | 1.437
88.5 | 0.52 | 0.402 | 0.0041 | 0.0053 | 0.424 | 1.907 | 0.721
91.7 | 0.53 | -0.0055 | 0 | 0.0037 | 0.3 | 1.35 | -0.007
PROP | RPM | = | 15000
V | J | Pe | Ct | Cp | PWR | Torque | Thrust
(mph) | (Adv | Ratio) | (Hp) | (In-Lbf) | (Lbf)
0 | 0 | 0 | 0.0932 | 0.0342 | 3.386 | 14.228 | 18.785
3.4 | 0.02 | 0.0509 | 0.0912 | 0.0329 | 3.254 | 13.674 | 18.384
6.8 | 0.04 | 0.1025 | 0.089 | 0.0319 | 3.154 | 13.25 | 17.934
10.1 | 0.06 | 0.1533 | 0.0867 | 0.0312 | 3.082 | 12.948 | 17.477
13.5 | 0.07 | 0.2017 | 0.0844 | 0.0308 | 3.041 | 12.776 | 17.015
16.9 | 0.09 | 0.2504 | 0.0819 | 0.0301 | 2.972 | 12.488 | 16.519
20.3 | 0.11 | 0.2967 | 0.0795 | 0.0295 | 2.92 | 12.27 | 16.026
23.7 | 0.13 | 0.3427 | 0.077 | 0.0289 | 2.856 | 12.001 | 15.518
27 | 0.15 | 0.3868 | 0.0743 | 0.0282 | 2.791 | 11.727 | 14.977
30.4 | 0.17 | 0.4285 | 0.0716 | 0.0276 | 2.73 | 11.471 | 14.427
33.8 | 0.18 | 0.4681 | 0.0688 | 0.027 | 2.668 | 11.209 | 13.859
37.2 | 0.2 | 0.5066 | 0.0657 | 0.0262 | 2.593 | 10.893 | 13.251
40.5 | 0.22 | 0.543 | 0.0626 | 0.0254 | 2.513 | 10.56 | 12.622
43.9 | 0.24 | 0.5799 | 0.0593 | 0.0244 | 2.415 | 10.149 | 11.958
47.3 | 0.26 | 0.6123 | 0.056 | 0.0235 | 2.327 | 9.779 | 11.297
50.7 | 0.28 | 0.6423 | 0.0527 | 0.0226 | 2.237 | 9.4 | 10.632
54.1 | 0.29 | 0.6693 | 0.0495 | 0.0217 | 2.149 | 9.029 | 9.976
57.4 | 0.31 | 0.6943 | 0.0462 | 0.0208 | 2.053 | 8.627 | 9.306
60.8 | 0.33 | 0.7154 | 0.0428 | 0.0198 | 1.955 | 8.214 | 8.623
64.2 | 0.35 | 0.7335 | 0.0393 | 0.0187 | 1.85 | 7.771 | 7.924
67.6 | 0.37 | 0.748 | 0.0358 | 0.0176 | 1.737 | 7.297 | 7.209
71 | 0.39 | 0.7585 | 0.0321 | 0.0163 | 1.616 | 6.788 | 6.476
74.3 | 0.4 | 0.7641 | 0.0284 | 0.015 | 1.486 | 6.244 | 5.728
77.7 | 0.42 | 0.7625 | 0.0246 | 0.0136 | 1.35 | 5.67 | 4.965
81.1 | 0.44 | 0.7488 | 0.0208 | 0.0122 | 1.208 | 5.077 | 4.184
84.5 | 0.46 | 0.7165 | 0.0168 | 0.0108 | 1.064 | 4.471 | 3.384
87.9 | 0.48 | 0.6594 | 0.0127 | 0.0092 | 0.911 | 3.829 | 2.565
91.2 | 0.5 | 0.5577 | 0.0086 | 0.0076 | 0.753 | 3.165 | 1.727
94.6 | 0.51 | 0.3708 | 0.0043 | 0.006 | 0.592 | 2.489 | 0.871
98 | 0.53 | -0.0024 | 0 | 0.0044 | 0.437 | 1.835 | -0.004
PROP | RPM | = | 16000
V | J | Pe | Ct | Cp | PWR | Torque | Thrust
(mph) | (Adv | Ratio) | (Hp) | (In-Lbf) | (Lbf)
0 | 0 | 0 | 0.096 | 0.0409 | 4.904 | 19.315 | 22.014
3.6 | 0.02 | 0.0431 | 0.0946 | 0.0403 | 4.835 | 19.044 | 21.698
7.2 | 0.04 | 0.0866 | 0.0931 | 0.0395 | 4.74 | 18.671 | 21.351
10.8 | 0.06 | 0.1316 | 0.0915 | 0.0383 | 4.595 | 18.098 | 20.977
14.4 | 0.07 | 0.1777 | 0.0897 | 0.0371 | 4.451 | 17.532 | 20.572
18 | 0.09 | 0.2239 | 0.0878 | 0.036 | 4.32 | 17.017 | 20.13
21.6 | 0.11 | 0.2684 | 0.0856 | 0.0352 | 4.22 | 16.623 | 19.643
25.2 | 0.13 | 0.3104 | 0.0831 | 0.0344 | 4.129 | 16.264 | 19.049
28.8 | 0.15 | 0.3512 | 0.0803 | 0.0336 | 4.031 | 15.88 | 18.415
32.4 | 0.17 | 0.391 | 0.0773 | 0.0327 | 3.92 | 15.441 | 17.723
36 | 0.18 | 0.4298 | 0.0741 | 0.0317 | 3.8 | 14.97 | 16.998
39.6 | 0.2 | 0.4673 | 0.0708 | 0.0306 | 3.675 | 14.475 | 16.246
43.2 | 0.22 | 0.5032 | 0.0674 | 0.0295 | 3.544 | 13.959 | 15.464
46.8 | 0.24 | 0.5369 | 0.064 | 0.0285 | 3.415 | 13.453 | 14.677
50.5 | 0.26 | 0.5671 | 0.0605 | 0.0275 | 3.295 | 12.978 | 13.887
54.1 | 0.28 | 0.595 | 0.0571 | 0.0264 | 3.171 | 12.492 | 13.089
57.7 | 0.29 | 0.621 | 0.0535 | 0.0253 | 3.04 | 11.974 | 12.278
61.3 | 0.31 | 0.6453 | 0.0499 | 0.0241 | 2.898 | 11.415 | 11.446
64.9 | 0.33 | 0.6672 | 0.0462 | 0.0229 | 2.748 | 10.823 | 10.597
68.5 | 0.35 | 0.6868 | 0.0424 | 0.0216 | 2.586 | 10.187 | 9.728
72.1 | 0.37 | 0.7037 | 0.0386 | 0.0201 | 2.416 | 9.517 | 8.846
75.7 | 0.39 | 0.7174 | 0.0346 | 0.0186 | 2.235 | 8.804 | 7.945
79.3 | 0.4 | 0.7268 | 0.0307 | 0.017 | 2.045 | 8.056 | 7.031
82.9 | 0.42 | 0.7248 | 0.0266 | 0.0155 | 1.862 | 7.335 | 6.106
86.5 | 0.44 | 0.6965 | 0.0224 | 0.0142 | 1.704 | 6.711 | 5.145
90.1 | 0.46 | 0.6772 | 0.0184 | 0.0125 | 1.495 | 5.888 | 4.213
93.7 | 0.48 | 0.589 | 0.0139 | 0.0113 | 1.35 | 5.318 | 3.182
97.3 | 0.5 | 0.4839 | 0.0093 | 0.0096 | 1.147 | 4.517 | 2.139
100.9 | 0.51 | 0.3076 | 0.0047 | 0.0079 | 0.945 | 3.721 | 1.08
104.5 | 0.53 | -0.0039 | 0 | 0.0062 | 0.747 | 2.941 | -0.01
PROP | RPM | = | 17000
V | J | Pe | Ct | Cp | PWR | Torque | Thrust
(mph) | (Adv | Ratio) | (Hp) | (In-Lbf) | (Lbf)
0 | 0 | 0 | 0.0951 | 0.0396 | 5.696 | 21.119 | 24.633
3.8 | 0.02 | 0.0446 | 0.0939 | 0.0388 | 5.584 | 20.704 | 24.319
7.7 | 0.04 | 0.0897 | 0.0925 | 0.038 | 5.476 | 20.301 | 23.959
11.5 | 0.06 | 0.1341 | 0.091 | 0.0375 | 5.403 | 20.03 | 23.553
15.4 | 0.07 | 0.1774 | 0.0892 | 0.0371 | 5.34 | 19.796 | 23.097
19.2 | 0.09 | 0.2191 | 0.0872 | 0.0367 | 5.281 | 19.579 | 22.577
23.1 | 0.11 | 0.2595 | 0.085 | 0.0362 | 5.216 | 19.339 | 22.004
26.9 | 0.13 | 0.2983 | 0.0826 | 0.0358 | 5.147 | 19.081 | 21.396
30.8 | 0.15 | 0.3358 | 0.0802 | 0.0352 | 5.07 | 18.795 | 20.754
34.6 | 0.17 | 0.3717 | 0.0775 | 0.0346 | 4.982 | 18.47 | 20.071
38.4 | 0.18 | 0.4061 | 0.0747 | 0.0339 | 4.885 | 18.111 | 19.351
42.3 | 0.2 | 0.4388 | 0.0718 | 0.0332 | 4.778 | 17.715 | 18.593
46.1 | 0.22 | 0.4698 | 0.0687 | 0.0324 | 4.659 | 17.272 | 17.79
50 | 0.24 | 0.4983 | 0.0655 | 0.0315 | 4.536 | 16.818 | 16.961
53.8 | 0.26 | 0.5241 | 0.0623 | 0.0307 | 4.416 | 16.373 | 16.126
57.7 | 0.28 | 0.5474 | 0.0591 | 0.0299 | 4.299 | 15.936 | 15.302
61.5 | 0.3 | 0.5686 | 0.0559 | 0.029 | 4.174 | 15.475 | 14.468
65.4 | 0.31 | 0.5875 | 0.0526 | 0.0281 | 4.038 | 14.969 | 13.611
69.2 | 0.33 | 0.6035 | 0.0491 | 0.027 | 3.887 | 14.41 | 12.712
73 | 0.35 | 0.6164 | 0.0454 | 0.0258 | 3.711 | 13.759 | 11.744
76.9 | 0.37 | 0.6252 | 0.0414 | 0.0244 | 3.519 | 13.045 | 10.729
80.7 | 0.39 | 0.6283 | 0.0373 | 0.023 | 3.306 | 12.257 | 9.648
84.6 | 0.41 | 0.6254 | 0.033 | 0.0214 | 3.083 | 11.429 | 8.549
88.4 | 0.42 | 0.6119 | 0.0285 | 0.0198 | 2.848 | 10.56 | 7.392
92.3 | 0.44 | 0.5874 | 0.024 | 0.0181 | 2.604 | 9.653 | 6.216
96.1 | 0.46 | 0.5477 | 0.0194 | 0.0163 | 2.347 | 8.7 | 5.014
100 | 0.48 | 0.4899 | 0.0148 | 0.0145 | 2.083 | 7.721 | 3.828
103.8 | 0.5 | 0.3891 | 0.0097 | 0.0125 | 1.794 | 6.65 | 2.521
107.6 | 0.52 | 0.2435 | 0.005 | 0.0106 | 1.522 | 5.644 | 1.292
111.5 | 0.53 | -0.0042 | -0.0001 | 0.0089 | 1.279 | 4.741 | -0.018
PROP | RPM | = | 18000
V | J | Pe | Ct | Cp | PWR | Torque | Thrust
(mph) | (Adv | Ratio) | (Hp) | (In-Lbf) | (Lbf)
0 | 0 | 0 | 0.0934 | 0.04 | 6.843 | 23.96 | 27.111
4 | 0.02 | 0.0417 | 0.0922 | 0.0399 | 6.819 | 23.875 | 26.754
8 | 0.04 | 0.0825 | 0.0908 | 0.0397 | 6.789 | 23.771 | 26.359
12 | 0.05 | 0.1224 | 0.0893 | 0.0395 | 6.753 | 23.646 | 25.926
15.9 | 0.07 | 0.1613 | 0.0877 | 0.0393 | 6.712 | 23.502 | 25.454
19.9 | 0.09 | 0.1988 | 0.086 | 0.039 | 6.671 | 23.358 | 24.954
23.9 | 0.11 | 0.2352 | 0.0841 | 0.0387 | 6.62 | 23.18 | 24.412
27.9 | 0.13 | 0.2702 | 0.0821 | 0.0384 | 6.566 | 22.989 | 23.845
31.9 | 0.14 | 0.3038 | 0.0801 | 0.0381 | 6.506 | 22.779 | 23.244
35.9 | 0.16 | 0.336 | 0.0779 | 0.0377 | 6.439 | 22.546 | 22.614
39.9 | 0.18 | 0.3666 | 0.0756 | 0.0372 | 6.361 | 22.272 | 21.937
43.9 | 0.2 | 0.3968 | 0.0729 | 0.0365 | 6.238 | 21.841 | 21.167
47.8 | 0.22 | 0.425 | 0.0697 | 0.0356 | 6.075 | 21.27 | 20.24
51.8 | 0.23 | 0.4515 | 0.0663 | 0.0345 | 5.889 | 20.618 | 19.24
55.8 | 0.25 | 0.4764 | 0.0627 | 0.0333 | 5.687 | 19.912 | 18.203
59.8 | 0.27 | 0.4993 | 0.059 | 0.032 | 5.473 | 19.164 | 17.138
63.8 | 0.29 | 0.5205 | 0.0553 | 0.0307 | 5.247 | 18.371 | 16.055
67.8 | 0.31 | 0.5392 | 0.0515 | 0.0293 | 5.009 | 17.538 | 14.946
71.8 | 0.33 | 0.5557 | 0.0476 | 0.0278 | 4.754 | 16.647 | 13.808
75.7 | 0.34 | 0.5691 | 0.0436 | 0.0263 | 4.489 | 15.717 | 12.648
79.7 | 0.36 | 0.5791 | 0.0395 | 0.0246 | 4.211 | 14.743 | 11.468
83.7 | 0.38 | 0.5848 | 0.0354 | 0.0229 | 3.919 | 13.724 | 10.268
87.7 | 0.4 | 0.5796 | 0.0313 | 0.0214 | 3.662 | 12.822 | 9.076
91.7 | 0.42 | 0.5601 | 0.0271 | 0.0201 | 3.438 | 12.037 | 7.876
95.7 | 0.43 | 0.5307 | 0.0228 | 0.0186 | 3.185 | 11.15 | 6.625
99.7 | 0.45 | 0.4884 | 0.0185 | 0.0171 | 2.93 | 10.259 | 5.384
103.6 | 0.47 | 0.4263 | 0.0141 | 0.0156 | 2.659 | 9.31 | 4.101
107.6 | 0.49 | 0.3334 | 0.0095 | 0.0138 | 2.363 | 8.272 | 2.744
111.6 | 0.51 | 0.1981 | 0.0047 | 0.0121 | 2.063 | 7.224 | 1.373
115.6 | 0.52 | 0.0002 | 0 | 0.0104 | 1.775 | 6.217 | 0.001