## Sheet1
13x5.5E | (13x55E.dat) | 2018-09-10
====== | PERFORMANCE | DATA | (versus | advance | ratio | and | MPH) | ======
DEFINITIONS:
J=V/nD | (advance | ratio)
Ct=T/(rho | * | n**2 | * | D**4) | (thrust | coef.)
Cp=P/(rho | * | n**3 | * | D**5) | (power | coef.)
Pe=Ct*J/Cp | (efficiency)
V | (model | speed | in | MPH)
PROP | RPM | = | 1000
V | J | Pe | Ct | Cp | PWR | Torque | Thrust
(mph) | (Adv | Ratio) | (Hp) | (In-Lbf) | (Lbf)
0 | 0 | 0 | 0.0892 | 0.033 | 0.001 | 0.061 | 0.08
0.3 | 0.02 | 0.0555 | 0.0876 | 0.0331 | 0.001 | 0.061 | 0.079
0.5 | 0.04 | 0.1086 | 0.086 | 0.0332 | 0.001 | 0.061 | 0.077
0.8 | 0.06 | 0.1593 | 0.0843 | 0.0333 | 0.001 | 0.062 | 0.076
1 | 0.08 | 0.2074 | 0.0824 | 0.0333 | 0.001 | 0.062 | 0.074
1.3 | 0.1 | 0.2532 | 0.0805 | 0.0333 | 0.001 | 0.062 | 0.072
1.5 | 0.13 | 0.2964 | 0.0784 | 0.0333 | 0.001 | 0.061 | 0.07
1.8 | 0.15 | 0.3372 | 0.0762 | 0.0332 | 0.001 | 0.061 | 0.068
2.1 | 0.17 | 0.3756 | 0.0739 | 0.033 | 0.001 | 0.061 | 0.066
2.3 | 0.19 | 0.4114 | 0.0714 | 0.0328 | 0.001 | 0.061 | 0.064
2.6 | 0.21 | 0.4447 | 0.0688 | 0.0325 | 0.001 | 0.06 | 0.062
2.8 | 0.23 | 0.4755 | 0.0661 | 0.0321 | 0.001 | 0.059 | 0.059
3.1 | 0.25 | 0.5037 | 0.0633 | 0.0316 | 0.001 | 0.058 | 0.057
3.3 | 0.27 | 0.5293 | 0.0603 | 0.0311 | 0.001 | 0.057 | 0.054
3.6 | 0.29 | 0.5519 | 0.0571 | 0.0304 | 0.001 | 0.056 | 0.051
3.9 | 0.31 | 0.5703 | 0.0538 | 0.0297 | 0.001 | 0.055 | 0.048
4.1 | 0.34 | 0.5858 | 0.0505 | 0.0289 | 0.001 | 0.053 | 0.045
4.4 | 0.36 | 0.5986 | 0.047 | 0.028 | 0.001 | 0.052 | 0.042
4.6 | 0.38 | 0.6092 | 0.0435 | 0.027 | 0.001 | 0.05 | 0.039
4.9 | 0.4 | 0.617 | 0.0399 | 0.0258 | 0.001 | 0.048 | 0.036
5.1 | 0.42 | 0.6221 | 0.0362 | 0.0244 | 0.001 | 0.045 | 0.032
5.4 | 0.44 | 0.6239 | 0.0325 | 0.023 | 0.001 | 0.042 | 0.029
5.7 | 0.46 | 0.6228 | 0.0287 | 0.0213 | 0.001 | 0.039 | 0.026
5.9 | 0.48 | 0.6165 | 0.0248 | 0.0194 | 0.001 | 0.036 | 0.022
6.2 | 0.5 | 0.6018 | 0.0208 | 0.0174 | 0.001 | 0.032 | 0.019
6.4 | 0.52 | 0.5749 | 0.0168 | 0.0154 | 0 | 0.028 | 0.015
6.7 | 0.55 | 0.5285 | 0.0128 | 0.0132 | 0 | 0.024 | 0.011
6.9 | 0.57 | 0.4475 | 0.0086 | 0.0109 | 0 | 0.02 | 0.008
7.2 | 0.59 | 0.2976 | 0.0043 | 0.0086 | 0 | 0.016 | 0.004
7.5 | 0.61 | -0.0023 | 0 | 0.0063 | 0 | 0.012 | 0
PROP | RPM | = | 2000
V | J | Pe | Ct | Cp | PWR | Torque | Thrust
(mph) | (Adv | Ratio) | (Hp) | (In-Lbf) | (Lbf)
0 | 0 | 0 | 0.0893 | 0.033 | 0.008 | 0.244 | 0.32
0.5 | 0.02 | 0.0555 | 0.0877 | 0.0331 | 0.008 | 0.245 | 0.314
1 | 0.04 | 0.1086 | 0.0861 | 0.0333 | 0.008 | 0.246 | 0.309
1.5 | 0.06 | 0.1593 | 0.0844 | 0.0333 | 0.008 | 0.246 | 0.302
2.1 | 0.08 | 0.2075 | 0.0825 | 0.0334 | 0.008 | 0.247 | 0.296
2.6 | 0.1 | 0.2532 | 0.0806 | 0.0334 | 0.008 | 0.247 | 0.289
3.1 | 0.13 | 0.2965 | 0.0785 | 0.0333 | 0.008 | 0.246 | 0.281
3.6 | 0.15 | 0.3373 | 0.0763 | 0.0332 | 0.008 | 0.245 | 0.273
4.1 | 0.17 | 0.3756 | 0.074 | 0.0331 | 0.008 | 0.244 | 0.265
4.6 | 0.19 | 0.4115 | 0.0715 | 0.0328 | 0.008 | 0.242 | 0.256
5.1 | 0.21 | 0.4448 | 0.0689 | 0.0325 | 0.008 | 0.24 | 0.247
5.7 | 0.23 | 0.4756 | 0.0662 | 0.0321 | 0.008 | 0.237 | 0.237
6.2 | 0.25 | 0.5038 | 0.0634 | 0.0317 | 0.007 | 0.234 | 0.227
6.7 | 0.27 | 0.5293 | 0.0604 | 0.0311 | 0.007 | 0.23 | 0.216
7.2 | 0.29 | 0.552 | 0.0572 | 0.0304 | 0.007 | 0.225 | 0.205
7.7 | 0.31 | 0.5703 | 0.0539 | 0.0297 | 0.007 | 0.22 | 0.193
8.2 | 0.34 | 0.5858 | 0.0505 | 0.029 | 0.007 | 0.214 | 0.181
8.7 | 0.36 | 0.5987 | 0.0471 | 0.0281 | 0.007 | 0.207 | 0.169
9.3 | 0.38 | 0.6093 | 0.0436 | 0.027 | 0.006 | 0.2 | 0.156
9.8 | 0.4 | 0.6172 | 0.04 | 0.0258 | 0.006 | 0.191 | 0.143
10.3 | 0.42 | 0.6223 | 0.0363 | 0.0245 | 0.006 | 0.181 | 0.13
10.8 | 0.44 | 0.624 | 0.0325 | 0.023 | 0.005 | 0.17 | 0.117
11.3 | 0.46 | 0.6229 | 0.0287 | 0.0213 | 0.005 | 0.157 | 0.103
11.8 | 0.48 | 0.6167 | 0.0248 | 0.0194 | 0.005 | 0.144 | 0.089
12.4 | 0.5 | 0.602 | 0.0209 | 0.0175 | 0.004 | 0.129 | 0.075
12.9 | 0.52 | 0.575 | 0.0169 | 0.0154 | 0.004 | 0.114 | 0.06
13.4 | 0.55 | 0.5286 | 0.0128 | 0.0132 | 0.003 | 0.097 | 0.046
13.9 | 0.57 | 0.4476 | 0.0086 | 0.0109 | 0.003 | 0.08 | 0.031
14.4 | 0.59 | 0.2981 | 0.0044 | 0.0086 | 0.002 | 0.063 | 0.016
14.9 | 0.61 | -0.0037 | 0 | 0.0063 | 0.001 | 0.047 | 0
PROP | RPM | = | 3000
V | J | Pe | Ct | Cp | PWR | Torque | Thrust
(mph) | (Adv | Ratio) | (Hp) | (In-Lbf) | (Lbf)
0 | 0 | 0 | 0.0894 | 0.0323 | 0.026 | 0.537 | 0.721
0.8 | 0.02 | 0.0568 | 0.0878 | 0.0325 | 0.026 | 0.539 | 0.708
1.5 | 0.04 | 0.1109 | 0.0862 | 0.0326 | 0.026 | 0.542 | 0.695
2.3 | 0.06 | 0.1624 | 0.0845 | 0.0327 | 0.026 | 0.544 | 0.681
3.1 | 0.08 | 0.2112 | 0.0826 | 0.0328 | 0.026 | 0.546 | 0.666
3.9 | 0.1 | 0.2574 | 0.0807 | 0.0329 | 0.026 | 0.546 | 0.651
4.6 | 0.13 | 0.301 | 0.0786 | 0.0329 | 0.026 | 0.546 | 0.634
5.4 | 0.15 | 0.3422 | 0.0764 | 0.0328 | 0.026 | 0.545 | 0.616
6.2 | 0.17 | 0.3808 | 0.0741 | 0.0326 | 0.026 | 0.543 | 0.597
6.9 | 0.19 | 0.417 | 0.0716 | 0.0324 | 0.026 | 0.539 | 0.578
7.7 | 0.21 | 0.4504 | 0.0691 | 0.0322 | 0.025 | 0.535 | 0.557
8.5 | 0.23 | 0.4804 | 0.0664 | 0.0319 | 0.025 | 0.53 | 0.535
9.3 | 0.25 | 0.5073 | 0.0635 | 0.0315 | 0.025 | 0.524 | 0.512
10 | 0.27 | 0.5311 | 0.0605 | 0.0311 | 0.025 | 0.516 | 0.488
10.8 | 0.29 | 0.552 | 0.0573 | 0.0305 | 0.024 | 0.507 | 0.462
11.6 | 0.31 | 0.57 | 0.0541 | 0.0298 | 0.024 | 0.496 | 0.436
12.3 | 0.34 | 0.5857 | 0.0507 | 0.0291 | 0.023 | 0.483 | 0.409
13.1 | 0.36 | 0.5989 | 0.0473 | 0.0282 | 0.022 | 0.468 | 0.381
13.9 | 0.38 | 0.6095 | 0.0438 | 0.0271 | 0.021 | 0.451 | 0.353
14.7 | 0.4 | 0.6174 | 0.0402 | 0.0259 | 0.021 | 0.431 | 0.324
15.4 | 0.42 | 0.6226 | 0.0365 | 0.0246 | 0.019 | 0.408 | 0.294
16.2 | 0.44 | 0.6243 | 0.0327 | 0.0231 | 0.018 | 0.383 | 0.264
17 | 0.46 | 0.6231 | 0.0289 | 0.0214 | 0.017 | 0.355 | 0.233
17.7 | 0.48 | 0.6175 | 0.025 | 0.0195 | 0.015 | 0.324 | 0.201
18.5 | 0.5 | 0.6031 | 0.021 | 0.0175 | 0.014 | 0.291 | 0.169
19.3 | 0.52 | 0.5757 | 0.0169 | 0.0154 | 0.012 | 0.256 | 0.137
20.1 | 0.55 | 0.5281 | 0.0128 | 0.0132 | 0.01 | 0.22 | 0.103
20.8 | 0.57 | 0.4455 | 0.0086 | 0.011 | 0.009 | 0.182 | 0.07
21.6 | 0.59 | 0.2943 | 0.0043 | 0.0087 | 0.007 | 0.144 | 0.035
22.4 | 0.61 | -0.0015 | 0 | 0.0065 | 0.005 | 0.107 | 0
PROP | RPM | = | 4000
V | J | Pe | Ct | Cp | PWR | Torque | Thrust
(mph) | (Adv | Ratio) | (Hp) | (In-Lbf) | (Lbf)
0 | 0 | 0 | 0.0897 | 0.0318 | 0.06 | 0.939 | 1.286
1 | 0.02 | 0.0578 | 0.0882 | 0.032 | 0.06 | 0.946 | 1.264
2.1 | 0.04 | 0.1129 | 0.0865 | 0.0322 | 0.06 | 0.951 | 1.241
3.1 | 0.06 | 0.1653 | 0.0848 | 0.0323 | 0.061 | 0.955 | 1.216
4.1 | 0.08 | 0.215 | 0.083 | 0.0324 | 0.061 | 0.957 | 1.189
5.1 | 0.1 | 0.2621 | 0.081 | 0.0324 | 0.061 | 0.958 | 1.161
6.2 | 0.13 | 0.3066 | 0.0789 | 0.0324 | 0.061 | 0.958 | 1.131
7.2 | 0.15 | 0.3486 | 0.0767 | 0.0323 | 0.061 | 0.955 | 1.099
8.2 | 0.17 | 0.3882 | 0.0744 | 0.0322 | 0.06 | 0.951 | 1.066
9.3 | 0.19 | 0.4252 | 0.0719 | 0.032 | 0.06 | 0.944 | 1.031
10.3 | 0.21 | 0.4596 | 0.0693 | 0.0317 | 0.059 | 0.936 | 0.994
11.3 | 0.23 | 0.4906 | 0.0666 | 0.0314 | 0.059 | 0.926 | 0.955
12.4 | 0.25 | 0.5186 | 0.0637 | 0.031 | 0.058 | 0.915 | 0.914
13.4 | 0.27 | 0.5437 | 0.0607 | 0.0305 | 0.057 | 0.901 | 0.871
14.4 | 0.29 | 0.566 | 0.0575 | 0.0299 | 0.056 | 0.883 | 0.825
15.4 | 0.31 | 0.5855 | 0.0543 | 0.0292 | 0.055 | 0.863 | 0.778
16.5 | 0.34 | 0.6026 | 0.0509 | 0.0284 | 0.053 | 0.839 | 0.73
17.5 | 0.36 | 0.6173 | 0.0475 | 0.0275 | 0.051 | 0.811 | 0.681
18.5 | 0.38 | 0.6289 | 0.044 | 0.0264 | 0.05 | 0.78 | 0.63
19.6 | 0.4 | 0.6376 | 0.0403 | 0.0252 | 0.047 | 0.746 | 0.578
20.6 | 0.42 | 0.6435 | 0.0366 | 0.0239 | 0.045 | 0.706 | 0.525
21.6 | 0.44 | 0.646 | 0.0328 | 0.0224 | 0.042 | 0.662 | 0.471
22.7 | 0.46 | 0.6452 | 0.029 | 0.0208 | 0.039 | 0.613 | 0.416
23.7 | 0.48 | 0.6396 | 0.0251 | 0.0189 | 0.035 | 0.559 | 0.359
24.7 | 0.5 | 0.6245 | 0.0211 | 0.017 | 0.032 | 0.502 | 0.302
25.7 | 0.52 | 0.5963 | 0.017 | 0.015 | 0.028 | 0.442 | 0.244
26.8 | 0.55 | 0.5479 | 0.0129 | 0.0128 | 0.024 | 0.379 | 0.185
27.8 | 0.57 | 0.4636 | 0.0087 | 0.0106 | 0.02 | 0.313 | 0.124
28.8 | 0.59 | 0.3072 | 0.0043 | 0.0083 | 0.016 | 0.246 | 0.062
29.9 | 0.61 | -0.0026 | 0 | 0.0061 | 0.011 | 0.181 | 0
PROP | RPM | = | 5000
V | J | Pe | Ct | Cp | PWR | Torque | Thrust
(mph) | (Adv | Ratio) | (Hp) | (In-Lbf) | (Lbf)
0 | 0 | 0 | 0.0902 | 0.031 | 0.114 | 1.433 | 2.02
1.3 | 0.02 | 0.0595 | 0.0887 | 0.0313 | 0.115 | 1.445 | 1.986
2.6 | 0.04 | 0.1162 | 0.087 | 0.0315 | 0.115 | 1.452 | 1.949
3.9 | 0.06 | 0.1701 | 0.0853 | 0.0316 | 0.116 | 1.458 | 1.91
5.2 | 0.08 | 0.2213 | 0.0834 | 0.0317 | 0.116 | 1.462 | 1.868
6.4 | 0.11 | 0.2698 | 0.0814 | 0.0317 | 0.116 | 1.463 | 1.824
7.7 | 0.13 | 0.3157 | 0.0793 | 0.0317 | 0.116 | 1.462 | 1.777
9 | 0.15 | 0.3591 | 0.0771 | 0.0316 | 0.116 | 1.458 | 1.727
10.3 | 0.17 | 0.4 | 0.0748 | 0.0314 | 0.115 | 1.45 | 1.675
11.6 | 0.19 | 0.4383 | 0.0723 | 0.0312 | 0.114 | 1.44 | 1.62
12.9 | 0.21 | 0.474 | 0.0697 | 0.0309 | 0.113 | 1.426 | 1.561
14.2 | 0.23 | 0.5067 | 0.067 | 0.0305 | 0.112 | 1.41 | 1.5
15.5 | 0.25 | 0.5366 | 0.0641 | 0.0301 | 0.11 | 1.39 | 1.436
16.7 | 0.27 | 0.5638 | 0.0611 | 0.0296 | 0.108 | 1.365 | 1.368
18 | 0.29 | 0.5883 | 0.0579 | 0.0289 | 0.106 | 1.336 | 1.297
19.3 | 0.32 | 0.6102 | 0.0546 | 0.0282 | 0.103 | 1.301 | 1.223
20.6 | 0.34 | 0.6297 | 0.0512 | 0.0273 | 0.1 | 1.262 | 1.147
21.9 | 0.36 | 0.6463 | 0.0478 | 0.0264 | 0.097 | 1.219 | 1.07
23.2 | 0.38 | 0.6597 | 0.0442 | 0.0254 | 0.093 | 1.17 | 0.991
24.5 | 0.4 | 0.6697 | 0.0406 | 0.0242 | 0.089 | 1.117 | 0.909
25.8 | 0.42 | 0.6764 | 0.0369 | 0.0229 | 0.084 | 1.057 | 0.826
27 | 0.44 | 0.6797 | 0.0331 | 0.0215 | 0.079 | 0.991 | 0.741
28.3 | 0.46 | 0.6791 | 0.0292 | 0.0199 | 0.073 | 0.917 | 0.654
29.6 | 0.48 | 0.6725 | 0.0253 | 0.0181 | 0.066 | 0.837 | 0.566
30.9 | 0.5 | 0.6561 | 0.0212 | 0.0163 | 0.06 | 0.753 | 0.475
32.2 | 0.53 | 0.6268 | 0.0171 | 0.0143 | 0.053 | 0.662 | 0.384
33.5 | 0.55 | 0.5768 | 0.013 | 0.0123 | 0.045 | 0.566 | 0.29
34.8 | 0.57 | 0.4899 | 0.0087 | 0.0101 | 0.037 | 0.466 | 0.195
36.1 | 0.59 | 0.3274 | 0.0044 | 0.0079 | 0.029 | 0.363 | 0.098
37.3 | 0.61 | -0.0035 | 0 | 0.0057 | 0.021 | 0.262 | -0.001
PROP | RPM | = | 6000
V | J | Pe | Ct | Cp | PWR | Torque | Thrust
(mph) | (Adv | Ratio) | (Hp) | (In-Lbf) | (Lbf)
0 | 0 | 0 | 0.0906 | 0.0314 | 0.199 | 2.089 | 2.921
1.5 | 0.02 | 0.0601 | 0.0891 | 0.0311 | 0.197 | 2.071 | 2.875
3.1 | 0.04 | 0.1176 | 0.0875 | 0.0313 | 0.198 | 2.079 | 2.822
4.6 | 0.06 | 0.1724 | 0.0857 | 0.0314 | 0.198 | 2.085 | 2.765
6.2 | 0.08 | 0.2245 | 0.0839 | 0.0314 | 0.199 | 2.088 | 2.705
7.7 | 0.11 | 0.274 | 0.0819 | 0.0314 | 0.199 | 2.087 | 2.641
9.3 | 0.13 | 0.3209 | 0.0798 | 0.0313 | 0.198 | 2.083 | 2.573
10.8 | 0.15 | 0.3654 | 0.0776 | 0.0312 | 0.198 | 2.075 | 2.501
12.4 | 0.17 | 0.4074 | 0.0752 | 0.031 | 0.196 | 2.062 | 2.425
13.9 | 0.19 | 0.447 | 0.0727 | 0.0308 | 0.195 | 2.045 | 2.345
15.5 | 0.21 | 0.484 | 0.0701 | 0.0304 | 0.193 | 2.024 | 2.261
17 | 0.23 | 0.5181 | 0.0674 | 0.0301 | 0.19 | 1.998 | 2.173
18.6 | 0.25 | 0.5496 | 0.0645 | 0.0296 | 0.187 | 1.967 | 2.08
20.1 | 0.27 | 0.5785 | 0.0614 | 0.029 | 0.184 | 1.929 | 1.982
21.6 | 0.29 | 0.6048 | 0.0582 | 0.0283 | 0.179 | 1.883 | 1.878
23.2 | 0.32 | 0.6284 | 0.0549 | 0.0276 | 0.174 | 1.832 | 1.772
24.7 | 0.34 | 0.6496 | 0.0516 | 0.0267 | 0.169 | 1.774 | 1.663
26.3 | 0.36 | 0.6681 | 0.0481 | 0.0257 | 0.163 | 1.71 | 1.552
27.8 | 0.38 | 0.6834 | 0.0445 | 0.0247 | 0.156 | 1.639 | 1.437
29.4 | 0.4 | 0.6949 | 0.0409 | 0.0235 | 0.149 | 1.562 | 1.319
30.9 | 0.42 | 0.7027 | 0.0371 | 0.0222 | 0.141 | 1.477 | 1.198
32.5 | 0.44 | 0.7067 | 0.0333 | 0.0208 | 0.132 | 1.383 | 1.075
34 | 0.46 | 0.7062 | 0.0294 | 0.0193 | 0.122 | 1.28 | 0.949
35.6 | 0.48 | 0.6989 | 0.0254 | 0.0176 | 0.111 | 1.17 | 0.821
37.1 | 0.5 | 0.6824 | 0.0214 | 0.0158 | 0.1 | 1.05 | 0.69
38.7 | 0.53 | 0.6528 | 0.0173 | 0.0139 | 0.088 | 0.923 | 0.557
40.2 | 0.55 | 0.6023 | 0.0131 | 0.0118 | 0.075 | 0.788 | 0.421
41.7 | 0.57 | 0.5131 | 0.0088 | 0.0097 | 0.061 | 0.644 | 0.283
43.3 | 0.59 | 0.3462 | 0.0044 | 0.0075 | 0.047 | 0.499 | 0.142
44.8 | 0.61 | -0.0015 | 0 | 0.0053 | 0.034 | 0.355 | 0
PROP | RPM | = | 7000
V | J | Pe | Ct | Cp | PWR | Torque | Thrust
(mph) | (Adv | Ratio) | (Hp) | (In-Lbf) | (Lbf)
0 | 0 | 0 | 0.0907 | 0.0336 | 0.338 | 3.043 | 3.983
1.8 | 0.02 | 0.0568 | 0.0893 | 0.0331 | 0.332 | 2.99 | 3.921
3.6 | 0.04 | 0.112 | 0.0877 | 0.0329 | 0.331 | 2.978 | 3.85
5.4 | 0.06 | 0.1654 | 0.086 | 0.0328 | 0.329 | 2.965 | 3.773
7.2 | 0.08 | 0.2169 | 0.0841 | 0.0326 | 0.328 | 2.95 | 3.692
9 | 0.11 | 0.2663 | 0.0821 | 0.0324 | 0.326 | 2.933 | 3.606
10.8 | 0.13 | 0.3138 | 0.0801 | 0.0322 | 0.323 | 2.911 | 3.515
12.6 | 0.15 | 0.3593 | 0.0779 | 0.0319 | 0.32 | 2.885 | 3.418
14.4 | 0.17 | 0.4028 | 0.0755 | 0.0315 | 0.317 | 2.853 | 3.316
16.2 | 0.19 | 0.4442 | 0.0731 | 0.0311 | 0.313 | 2.816 | 3.209
18 | 0.21 | 0.4835 | 0.0705 | 0.0306 | 0.308 | 2.773 | 3.095
19.8 | 0.23 | 0.52 | 0.0678 | 0.0301 | 0.303 | 2.727 | 2.976
21.7 | 0.25 | 0.5536 | 0.0649 | 0.0296 | 0.297 | 2.676 | 2.85
23.5 | 0.27 | 0.5843 | 0.0619 | 0.0289 | 0.291 | 2.619 | 2.717
25.3 | 0.29 | 0.6119 | 0.0587 | 0.0282 | 0.284 | 2.553 | 2.576
27.1 | 0.32 | 0.6366 | 0.0554 | 0.0274 | 0.276 | 2.481 | 2.431
28.9 | 0.34 | 0.6588 | 0.052 | 0.0265 | 0.267 | 2.401 | 2.282
30.7 | 0.36 | 0.6785 | 0.0485 | 0.0255 | 0.257 | 2.311 | 2.129
32.5 | 0.38 | 0.6951 | 0.0449 | 0.0245 | 0.246 | 2.212 | 1.972
34.3 | 0.4 | 0.708 | 0.0413 | 0.0233 | 0.234 | 2.105 | 1.811
36.1 | 0.42 | 0.7173 | 0.0375 | 0.022 | 0.221 | 1.988 | 1.646
37.9 | 0.44 | 0.7225 | 0.0336 | 0.0205 | 0.206 | 1.859 | 1.476
39.7 | 0.46 | 0.7226 | 0.0297 | 0.019 | 0.191 | 1.719 | 1.303
41.5 | 0.48 | 0.7165 | 0.0257 | 0.0173 | 0.174 | 1.567 | 1.127
43.3 | 0.5 | 0.7016 | 0.0216 | 0.0155 | 0.156 | 1.405 | 0.948
45.1 | 0.53 | 0.6734 | 0.0174 | 0.0136 | 0.137 | 1.231 | 0.765
46.9 | 0.55 | 0.6239 | 0.0132 | 0.0116 | 0.116 | 1.045 | 0.579
48.7 | 0.57 | 0.5354 | 0.0089 | 0.0094 | 0.094 | 0.851 | 0.389
50.5 | 0.59 | 0.3644 | 0.0045 | 0.0072 | 0.073 | 0.653 | 0.196
52.3 | 0.61 | -0.0021 | 0 | 0.0051 | 0.051 | 0.458 | -0.001
PROP | RPM | = | 8000
V | J | Pe | Ct | Cp | PWR | Torque | Thrust
(mph) | (Adv | Ratio) | (Hp) | (In-Lbf) | (Lbf)
0 | 0 | 0 | 0.0911 | 0.0357 | 0.536 | 4.221 | 5.221
2.1 | 0.02 | 0.054 | 0.0896 | 0.0349 | 0.523 | 4.124 | 5.14
4.1 | 0.04 | 0.1072 | 0.0881 | 0.0345 | 0.518 | 4.081 | 5.05
6.2 | 0.06 | 0.1594 | 0.0863 | 0.0342 | 0.513 | 4.038 | 4.95
8.3 | 0.08 | 0.2101 | 0.0845 | 0.0338 | 0.507 | 3.997 | 4.845
10.3 | 0.11 | 0.2596 | 0.0826 | 0.0334 | 0.502 | 3.951 | 4.734
12.4 | 0.13 | 0.3074 | 0.0805 | 0.033 | 0.496 | 3.904 | 4.615
14.4 | 0.15 | 0.3536 | 0.0783 | 0.0326 | 0.489 | 3.852 | 4.49
16.5 | 0.17 | 0.3983 | 0.076 | 0.0321 | 0.481 | 3.793 | 4.358
18.6 | 0.19 | 0.4415 | 0.0736 | 0.0315 | 0.473 | 3.727 | 4.218
20.6 | 0.21 | 0.4828 | 0.071 | 0.0309 | 0.464 | 3.654 | 4.071
22.7 | 0.23 | 0.5215 | 0.0683 | 0.0303 | 0.454 | 3.58 | 3.916
24.8 | 0.25 | 0.5569 | 0.0654 | 0.0296 | 0.445 | 3.504 | 3.752
26.8 | 0.27 | 0.5892 | 0.0624 | 0.029 | 0.434 | 3.422 | 3.579
28.9 | 0.29 | 0.618 | 0.0592 | 0.0282 | 0.423 | 3.332 | 3.394
30.9 | 0.32 | 0.6436 | 0.0559 | 0.0274 | 0.411 | 3.235 | 3.203
33 | 0.34 | 0.6668 | 0.0524 | 0.0265 | 0.397 | 3.126 | 3.006
35.1 | 0.36 | 0.6875 | 0.0489 | 0.0254 | 0.382 | 3.006 | 2.805
37.1 | 0.38 | 0.7053 | 0.0453 | 0.0243 | 0.365 | 2.874 | 2.598
39.2 | 0.4 | 0.7195 | 0.0416 | 0.0231 | 0.347 | 2.73 | 2.386
41.3 | 0.42 | 0.7297 | 0.0378 | 0.0218 | 0.327 | 2.576 | 2.169
43.3 | 0.44 | 0.736 | 0.034 | 0.0204 | 0.306 | 2.407 | 1.947
45.4 | 0.46 | 0.7374 | 0.03 | 0.0188 | 0.282 | 2.223 | 1.72
47.4 | 0.48 | 0.7326 | 0.026 | 0.0171 | 0.257 | 2.025 | 1.488
49.5 | 0.5 | 0.7191 | 0.0218 | 0.0153 | 0.23 | 1.811 | 1.252
51.6 | 0.53 | 0.6927 | 0.0177 | 0.0134 | 0.201 | 1.584 | 1.013
53.6 | 0.55 | 0.6446 | 0.0134 | 0.0113 | 0.17 | 1.34 | 0.766
55.7 | 0.57 | 0.5565 | 0.009 | 0.0092 | 0.138 | 1.084 | 0.516
57.8 | 0.59 | 0.3819 | 0.0045 | 0.007 | 0.105 | 0.825 | 0.26
59.8 | 0.61 | -0.0032 | 0 | 0.0048 | 0.072 | 0.571 | -0.001
PROP | RPM | = | 9000
V | J | Pe | Ct | Cp | PWR | Torque | Thrust
(mph) | (Adv | Ratio) | (Hp) | (In-Lbf) | (Lbf)
0 | 0 | 0 | 0.0916 | 0.038 | 0.811 | 5.679 | 6.648
2.3 | 0.02 | 0.0515 | 0.0902 | 0.0369 | 0.787 | 5.513 | 6.547
4.6 | 0.04 | 0.1028 | 0.0886 | 0.0363 | 0.774 | 5.423 | 6.432
7 | 0.06 | 0.1536 | 0.0869 | 0.0357 | 0.762 | 5.339 | 6.307
9.3 | 0.08 | 0.2037 | 0.0851 | 0.0352 | 0.751 | 5.257 | 6.175
11.6 | 0.11 | 0.2528 | 0.0832 | 0.0346 | 0.739 | 5.174 | 6.034
13.9 | 0.13 | 0.3009 | 0.0811 | 0.034 | 0.726 | 5.087 | 5.885
16.3 | 0.15 | 0.348 | 0.0789 | 0.0334 | 0.713 | 4.994 | 5.727
18.6 | 0.17 | 0.394 | 0.0766 | 0.0327 | 0.699 | 4.895 | 5.56
20.9 | 0.19 | 0.4386 | 0.0742 | 0.032 | 0.684 | 4.789 | 5.384
23.2 | 0.21 | 0.4819 | 0.0716 | 0.0313 | 0.668 | 4.677 | 5.199
25.5 | 0.23 | 0.5224 | 0.0689 | 0.0305 | 0.652 | 4.567 | 5.003
27.9 | 0.25 | 0.5595 | 0.0661 | 0.0298 | 0.637 | 4.459 | 4.795
30.2 | 0.27 | 0.5931 | 0.063 | 0.0291 | 0.621 | 4.347 | 4.575
32.5 | 0.29 | 0.623 | 0.0598 | 0.0283 | 0.604 | 4.227 | 4.339
34.8 | 0.32 | 0.6495 | 0.0564 | 0.0274 | 0.585 | 4.1 | 4.095
37.1 | 0.34 | 0.6736 | 0.053 | 0.0265 | 0.565 | 3.958 | 3.844
39.5 | 0.36 | 0.6954 | 0.0494 | 0.0254 | 0.543 | 3.801 | 3.587
41.8 | 0.38 | 0.7143 | 0.0458 | 0.0243 | 0.518 | 3.63 | 3.323
44.1 | 0.4 | 0.7295 | 0.0421 | 0.023 | 0.492 | 3.446 | 3.052
46.4 | 0.42 | 0.7407 | 0.0382 | 0.0217 | 0.464 | 3.248 | 2.775
48.8 | 0.44 | 0.7481 | 0.0343 | 0.0203 | 0.433 | 3.033 | 2.492
51.1 | 0.46 | 0.7507 | 0.0304 | 0.0187 | 0.4 | 2.798 | 2.203
53.4 | 0.48 | 0.7473 | 0.0263 | 0.017 | 0.363 | 2.544 | 1.907
55.7 | 0.5 | 0.7353 | 0.0221 | 0.0152 | 0.324 | 2.271 | 1.605
58 | 0.53 | 0.7103 | 0.0179 | 0.0132 | 0.283 | 1.979 | 1.297
60.4 | 0.55 | 0.6636 | 0.0135 | 0.0111 | 0.238 | 1.667 | 0.982
62.7 | 0.57 | 0.576 | 0.0091 | 0.009 | 0.192 | 1.342 | 0.661
65 | 0.59 | 0.3986 | 0.0046 | 0.0068 | 0.145 | 1.013 | 0.333
67.3 | 0.61 | -0.0028 | 0 | 0.0046 | 0.099 | 0.693 | -0.002
PROP | RPM | = | 10000
V | J | Pe | Ct | Cp | PWR | Torque | Thrust
(mph) | (Adv | Ratio) | (Hp) | (In-Lbf) | (Lbf)
0 | 0 | 0 | 0.0923 | 0.041 | 1.202 | 7.575 | 8.27
2.6 | 0.02 | 0.0484 | 0.0909 | 0.0395 | 1.159 | 7.303 | 8.147
5.2 | 0.04 | 0.0973 | 0.0893 | 0.0387 | 1.133 | 7.138 | 8.005
7.7 | 0.06 | 0.1463 | 0.0876 | 0.0378 | 1.108 | 6.982 | 7.852
10.3 | 0.08 | 0.1953 | 0.0858 | 0.037 | 1.084 | 6.83 | 7.69
12.9 | 0.11 | 0.2441 | 0.0839 | 0.0362 | 1.059 | 6.676 | 7.517
15.5 | 0.13 | 0.2928 | 0.0819 | 0.0353 | 1.034 | 6.518 | 7.333
18.1 | 0.15 | 0.3412 | 0.0797 | 0.0344 | 1.008 | 6.352 | 7.139
20.6 | 0.17 | 0.389 | 0.0774 | 0.0335 | 0.981 | 6.184 | 6.934
23.2 | 0.19 | 0.4355 | 0.075 | 0.0326 | 0.955 | 6.02 | 6.717
25.8 | 0.21 | 0.4807 | 0.0724 | 0.0317 | 0.929 | 5.854 | 6.488
28.4 | 0.23 | 0.5228 | 0.0697 | 0.0309 | 0.904 | 5.699 | 6.246
31 | 0.25 | 0.5614 | 0.0668 | 0.0301 | 0.881 | 5.552 | 5.989
33.5 | 0.27 | 0.5963 | 0.0638 | 0.0293 | 0.857 | 5.403 | 5.715
36.1 | 0.29 | 0.6272 | 0.0605 | 0.0284 | 0.833 | 5.249 | 5.422
38.7 | 0.32 | 0.6544 | 0.0571 | 0.0275 | 0.807 | 5.086 | 5.117
41.3 | 0.34 | 0.6794 | 0.0536 | 0.0266 | 0.778 | 4.906 | 4.804
43.9 | 0.36 | 0.7022 | 0.05 | 0.0255 | 0.747 | 4.707 | 4.483
46.4 | 0.38 | 0.7222 | 0.0464 | 0.0243 | 0.712 | 4.489 | 4.153
49 | 0.4 | 0.7382 | 0.0426 | 0.0231 | 0.676 | 4.258 | 3.815
51.6 | 0.42 | 0.7504 | 0.0387 | 0.0217 | 0.636 | 4.01 | 3.47
54.2 | 0.44 | 0.7588 | 0.0348 | 0.0203 | 0.593 | 3.74 | 3.116
56.8 | 0.46 | 0.7627 | 0.0307 | 0.0187 | 0.547 | 3.446 | 2.755
59.3 | 0.48 | 0.7606 | 0.0266 | 0.0169 | 0.496 | 3.128 | 2.385
61.9 | 0.5 | 0.7501 | 0.0224 | 0.0151 | 0.442 | 2.786 | 2.008
64.5 | 0.53 | 0.7267 | 0.0181 | 0.0131 | 0.384 | 2.421 | 1.622
67.1 | 0.55 | 0.6812 | 0.0137 | 0.011 | 0.322 | 2.03 | 1.226
69.7 | 0.57 | 0.5948 | 0.0092 | 0.0088 | 0.258 | 1.628 | 0.827
72.2 | 0.59 | 0.4148 | 0.0047 | 0.0066 | 0.194 | 1.22 | 0.417
74.8 | 0.61 | -0.0028 | 0 | 0.0045 | 0.131 | 0.824 | -0.002
PROP | RPM | = | 11000
V | J | Pe | Ct | Cp | PWR | Torque | Thrust
(mph) | (Adv | Ratio) | (Hp) | (In-Lbf) | (Lbf)
0 | 0 | 0 | 0.0932 | 0.0455 | 1.773 | 10.157 | 10.099
2.8 | 0.02 | 0.0445 | 0.0918 | 0.0434 | 1.694 | 9.707 | 9.952
5.7 | 0.04 | 0.0902 | 0.0902 | 0.0421 | 1.642 | 9.41 | 9.781
8.5 | 0.06 | 0.1369 | 0.0885 | 0.0408 | 1.592 | 9.123 | 9.597
11.4 | 0.08 | 0.1846 | 0.0867 | 0.0396 | 1.543 | 8.839 | 9.402
14.2 | 0.11 | 0.2331 | 0.0848 | 0.0383 | 1.493 | 8.554 | 9.193
17 | 0.13 | 0.2827 | 0.0828 | 0.037 | 1.442 | 8.261 | 8.972
19.9 | 0.15 | 0.3331 | 0.0806 | 0.0357 | 1.39 | 7.967 | 8.739
22.7 | 0.17 | 0.3832 | 0.0783 | 0.0344 | 1.342 | 7.691 | 8.492
25.6 | 0.19 | 0.4321 | 0.0759 | 0.0333 | 1.298 | 7.436 | 8.23
28.4 | 0.21 | 0.4791 | 0.0734 | 0.0322 | 1.257 | 7.202 | 7.953
31.2 | 0.23 | 0.5226 | 0.0706 | 0.0313 | 1.221 | 6.993 | 7.658
34.1 | 0.25 | 0.5625 | 0.0678 | 0.0304 | 1.187 | 6.798 | 7.345
36.9 | 0.27 | 0.5986 | 0.0647 | 0.0296 | 1.153 | 6.606 | 7.011
39.8 | 0.29 | 0.6305 | 0.0614 | 0.0287 | 1.118 | 6.408 | 6.652
42.6 | 0.32 | 0.6584 | 0.0579 | 0.0278 | 1.083 | 6.204 | 6.277
45.4 | 0.34 | 0.6843 | 0.0544 | 0.0268 | 1.044 | 5.98 | 5.894
48.3 | 0.36 | 0.708 | 0.0507 | 0.0256 | 1 | 5.73 | 5.501
51.1 | 0.38 | 0.729 | 0.047 | 0.0244 | 0.953 | 5.46 | 5.096
54 | 0.4 | 0.7457 | 0.0432 | 0.0232 | 0.903 | 5.176 | 4.682
56.8 | 0.42 | 0.7588 | 0.0393 | 0.0218 | 0.85 | 4.87 | 4.259
59.6 | 0.44 | 0.7683 | 0.0353 | 0.0203 | 0.792 | 4.536 | 3.826
62.5 | 0.46 | 0.7734 | 0.0312 | 0.0187 | 0.729 | 4.174 | 3.382
65.3 | 0.48 | 0.7727 | 0.027 | 0.0169 | 0.66 | 3.782 | 2.929
68.1 | 0.51 | 0.7637 | 0.0227 | 0.015 | 0.587 | 3.362 | 2.466
71 | 0.53 | 0.742 | 0.0184 | 0.013 | 0.508 | 2.913 | 1.993
73.8 | 0.55 | 0.6987 | 0.0139 | 0.0109 | 0.425 | 2.438 | 1.51
76.7 | 0.57 | 0.613 | 0.0094 | 0.0087 | 0.339 | 1.942 | 1.016
79.5 | 0.59 | 0.4304 | 0.0047 | 0.0065 | 0.252 | 1.444 | 0.512
82.3 | 0.61 | -0.0033 | 0 | 0.0043 | 0.168 | 0.964 | -0.003
PROP | RPM | = | 12000
V | J | Pe | Ct | Cp | PWR | Torque | Thrust
(mph) | (Adv | Ratio) | (Hp) | (In-Lbf) | (Lbf)
0 | 0 | 0 | 0.0948 | 0.0478 | 2.418 | 12.701 | 12.227
3.1 | 0.02 | 0.0422 | 0.0933 | 0.0465 | 2.355 | 12.37 | 12.032
6.2 | 0.04 | 0.0861 | 0.0917 | 0.0448 | 2.27 | 11.921 | 11.827
9.3 | 0.06 | 0.1316 | 0.0899 | 0.0432 | 2.186 | 11.482 | 11.604
12.4 | 0.08 | 0.1788 | 0.0881 | 0.0415 | 2.102 | 11.038 | 11.369
15.5 | 0.11 | 0.2279 | 0.0862 | 0.0398 | 2.015 | 10.586 | 11.119
18.6 | 0.13 | 0.2788 | 0.0841 | 0.0381 | 1.93 | 10.136 | 10.853
21.7 | 0.15 | 0.3306 | 0.0819 | 0.0365 | 1.849 | 9.714 | 10.572
24.8 | 0.17 | 0.3821 | 0.0796 | 0.0351 | 1.778 | 9.336 | 10.274
27.9 | 0.19 | 0.4319 | 0.0772 | 0.0339 | 1.715 | 9.005 | 9.959
31 | 0.21 | 0.4791 | 0.0746 | 0.0328 | 1.66 | 8.718 | 9.624
34.1 | 0.23 | 0.5227 | 0.0718 | 0.0318 | 1.612 | 8.465 | 9.267
37.2 | 0.25 | 0.5627 | 0.0689 | 0.0309 | 1.567 | 8.228 | 8.889
40.3 | 0.27 | 0.599 | 0.0658 | 0.0301 | 1.522 | 7.993 | 8.486
43.4 | 0.29 | 0.6312 | 0.0624 | 0.0292 | 1.476 | 7.751 | 8.052
46.5 | 0.32 | 0.6596 | 0.0589 | 0.0282 | 1.428 | 7.5 | 7.6
49.6 | 0.34 | 0.686 | 0.0553 | 0.0272 | 1.375 | 7.223 | 7.136
52.7 | 0.36 | 0.7104 | 0.0516 | 0.026 | 1.317 | 6.918 | 6.661
55.8 | 0.38 | 0.7319 | 0.0478 | 0.0248 | 1.254 | 6.588 | 6.172
58.9 | 0.4 | 0.7489 | 0.044 | 0.0235 | 1.189 | 6.245 | 5.672
62 | 0.42 | 0.7627 | 0.04 | 0.0221 | 1.118 | 5.873 | 5.16
65.1 | 0.44 | 0.7729 | 0.0359 | 0.0206 | 1.041 | 5.467 | 4.636
68.2 | 0.46 | 0.7789 | 0.0318 | 0.0189 | 0.957 | 5.024 | 4.098
71.3 | 0.48 | 0.7793 | 0.0275 | 0.0171 | 0.866 | 4.548 | 3.55
74.4 | 0.51 | 0.7716 | 0.0232 | 0.0152 | 0.769 | 4.037 | 2.99
77.5 | 0.53 | 0.7512 | 0.0187 | 0.0131 | 0.664 | 3.488 | 2.415
80.6 | 0.55 | 0.7097 | 0.0142 | 0.0109 | 0.554 | 2.909 | 1.83
83.7 | 0.57 | 0.626 | 0.0096 | 0.0087 | 0.439 | 2.306 | 1.232
86.8 | 0.59 | 0.4437 | 0.0048 | 0.0064 | 0.324 | 1.701 | 0.621
89.9 | 0.61 | -0.0037 | 0 | 0.0042 | 0.213 | 1.116 | -0.003
PROP | RPM | = | 13000
V | J | Pe | Ct | Cp | PWR | Torque | Thrust
(mph) | (Adv | Ratio) | (Hp) | (In-Lbf) | (Lbf)
0 | 0 | 0 | 0.0973 | 0.0478 | 3.078 | 14.924 | 14.728
3.4 | 0.02 | 0.043 | 0.0957 | 0.0469 | 3.016 | 14.621 | 14.487
6.7 | 0.04 | 0.0878 | 0.094 | 0.0451 | 2.904 | 14.08 | 14.234
10.1 | 0.06 | 0.1344 | 0.0922 | 0.0434 | 2.791 | 13.532 | 13.962
13.4 | 0.08 | 0.183 | 0.0903 | 0.0416 | 2.676 | 12.973 | 13.671
16.8 | 0.11 | 0.2334 | 0.0883 | 0.0398 | 2.564 | 12.432 | 13.364
20.2 | 0.13 | 0.2849 | 0.0861 | 0.0382 | 2.46 | 11.925 | 13.041
23.5 | 0.15 | 0.3364 | 0.0839 | 0.0368 | 2.366 | 11.473 | 12.698
26.9 | 0.17 | 0.387 | 0.0815 | 0.0355 | 2.284 | 11.071 | 12.335
30.2 | 0.19 | 0.4356 | 0.0789 | 0.0344 | 2.212 | 10.722 | 11.95
33.6 | 0.21 | 0.481 | 0.0762 | 0.0334 | 2.149 | 10.419 | 11.542
36.9 | 0.23 | 0.5231 | 0.0734 | 0.0325 | 2.092 | 10.144 | 11.108
40.3 | 0.25 | 0.5619 | 0.0703 | 0.0316 | 2.037 | 9.874 | 10.648
43.7 | 0.27 | 0.5976 | 0.0671 | 0.0308 | 1.98 | 9.598 | 10.161
47 | 0.29 | 0.6296 | 0.0637 | 0.0298 | 1.92 | 9.307 | 9.64
50.4 | 0.32 | 0.6584 | 0.0601 | 0.0288 | 1.856 | 9 | 9.098
53.7 | 0.34 | 0.6852 | 0.0564 | 0.0277 | 1.786 | 8.659 | 8.541
57.1 | 0.36 | 0.7101 | 0.0526 | 0.0266 | 1.709 | 8.286 | 7.971
60.5 | 0.38 | 0.7319 | 0.0488 | 0.0253 | 1.626 | 7.885 | 7.384
63.8 | 0.4 | 0.7492 | 0.0448 | 0.0239 | 1.541 | 7.473 | 6.787
67.2 | 0.42 | 0.7635 | 0.0408 | 0.0225 | 1.449 | 7.024 | 6.176
70.5 | 0.44 | 0.7745 | 0.0367 | 0.0209 | 1.348 | 6.535 | 5.551
73.9 | 0.46 | 0.7814 | 0.0324 | 0.0192 | 1.238 | 6.003 | 4.91
77.2 | 0.48 | 0.7828 | 0.0281 | 0.0174 | 1.12 | 5.429 | 4.255
80.6 | 0.51 | 0.7764 | 0.0237 | 0.0154 | 0.992 | 4.812 | 3.585
84 | 0.53 | 0.7581 | 0.0192 | 0.0133 | 0.857 | 4.153 | 2.9
87.3 | 0.55 | 0.719 | 0.0145 | 0.0111 | 0.712 | 3.454 | 2.2
90.7 | 0.57 | 0.6383 | 0.0098 | 0.0087 | 0.562 | 2.725 | 1.483
94 | 0.59 | 0.4575 | 0.0049 | 0.0064 | 0.41 | 1.99 | 0.749
97.4 | 0.61 | -0.0042 | 0 | 0.0041 | 0.264 | 1.279 | -0.004
PROP | RPM | = | 14000
V | J | Pe | Ct | Cp | PWR | Torque | Thrust
(mph) | (Adv | Ratio) | (Hp) | (In-Lbf) | (Lbf)
0 | 0 | 0 | 0.1012 | 0.0487 | 3.914 | 17.618 | 17.779
3.6 | 0.02 | 0.044 | 0.0995 | 0.0476 | 3.831 | 17.245 | 17.467
7.2 | 0.04 | 0.0903 | 0.0975 | 0.0455 | 3.655 | 16.453 | 17.12
10.8 | 0.06 | 0.1388 | 0.0954 | 0.0434 | 3.493 | 15.724 | 16.759
14.5 | 0.08 | 0.1887 | 0.0933 | 0.0417 | 3.349 | 15.076 | 16.388
18.1 | 0.11 | 0.2396 | 0.0912 | 0.0401 | 3.22 | 14.497 | 16.006
21.7 | 0.13 | 0.2905 | 0.0889 | 0.0387 | 3.108 | 13.991 | 15.609
25.3 | 0.15 | 0.3409 | 0.0865 | 0.0374 | 3.007 | 13.535 | 15.19
28.9 | 0.17 | 0.39 | 0.084 | 0.0363 | 2.917 | 13.13 | 14.748
32.5 | 0.19 | 0.4367 | 0.0813 | 0.0353 | 2.837 | 12.773 | 14.281
36.2 | 0.21 | 0.4803 | 0.0785 | 0.0344 | 2.767 | 12.456 | 13.786
39.8 | 0.23 | 0.521 | 0.0755 | 0.0336 | 2.699 | 12.153 | 13.262
43.4 | 0.25 | 0.5588 | 0.0724 | 0.0327 | 2.631 | 11.843 | 12.708
47 | 0.27 | 0.5939 | 0.069 | 0.0318 | 2.558 | 11.516 | 12.123
50.6 | 0.29 | 0.6259 | 0.0655 | 0.0308 | 2.479 | 11.161 | 11.499
54.2 | 0.32 | 0.6552 | 0.0618 | 0.0298 | 2.395 | 10.782 | 10.852
57.8 | 0.34 | 0.6827 | 0.058 | 0.0286 | 2.302 | 10.363 | 10.189
61.5 | 0.36 | 0.7083 | 0.0542 | 0.0274 | 2.2 | 9.905 | 9.509
65.1 | 0.38 | 0.7302 | 0.0502 | 0.0261 | 2.095 | 9.429 | 8.814
68.7 | 0.4 | 0.7481 | 0.0461 | 0.0247 | 1.984 | 8.932 | 8.104
72.3 | 0.42 | 0.7631 | 0.042 | 0.0232 | 1.863 | 8.389 | 7.375
75.9 | 0.44 | 0.775 | 0.0378 | 0.0215 | 1.732 | 7.796 | 6.63
79.5 | 0.46 | 0.7829 | 0.0334 | 0.0198 | 1.589 | 7.153 | 5.866
83.1 | 0.48 | 0.7856 | 0.0289 | 0.0178 | 1.435 | 6.459 | 5.083
86.8 | 0.51 | 0.7808 | 0.0244 | 0.0158 | 1.269 | 5.714 | 4.284
90.4 | 0.53 | 0.7645 | 0.0197 | 0.0136 | 1.093 | 4.919 | 3.466
94 | 0.55 | 0.7283 | 0.015 | 0.0113 | 0.906 | 4.078 | 2.632
97.6 | 0.57 | 0.6509 | 0.0101 | 0.0088 | 0.71 | 3.197 | 1.776
101.2 | 0.59 | 0.4717 | 0.0051 | 0.0064 | 0.512 | 2.304 | 0.894
104.8 | 0.61 | -0.0056 | 0 | 0.004 | 0.321 | 1.445 | -0.006
PROP | RPM | = | 15000
V | J | Pe | Ct | Cp | PWR | Torque | Thrust
(mph) | (Adv | Ratio) | (Hp) | (In-Lbf) | (Lbf)
0 | 0 | 0 | 0.1043 | 0.055 | 5.435 | 22.835 | 21.015
3.9 | 0.02 | 0.0399 | 0.1033 | 0.0543 | 5.373 | 22.575 | 20.826
7.7 | 0.04 | 0.082 | 0.1022 | 0.0523 | 5.172 | 21.733 | 20.601
11.6 | 0.06 | 0.1264 | 0.1008 | 0.0502 | 4.968 | 20.874 | 20.323
15.4 | 0.08 | 0.1714 | 0.099 | 0.0485 | 4.798 | 20.159 | 19.959
19.3 | 0.1 | 0.217 | 0.097 | 0.0469 | 4.639 | 19.492 | 19.545
23.2 | 0.13 | 0.2631 | 0.0947 | 0.0453 | 4.484 | 18.838 | 19.091
27 | 0.15 | 0.309 | 0.0921 | 0.0438 | 4.333 | 18.207 | 18.572
30.9 | 0.17 | 0.3536 | 0.0893 | 0.0424 | 4.193 | 17.616 | 17.996
34.8 | 0.19 | 0.3972 | 0.0863 | 0.041 | 4.058 | 17.051 | 17.389
38.6 | 0.21 | 0.4392 | 0.0831 | 0.0397 | 3.928 | 16.503 | 16.75
42.5 | 0.23 | 0.48 | 0.0798 | 0.0384 | 3.795 | 15.944 | 16.078
46.3 | 0.25 | 0.5195 | 0.0763 | 0.037 | 3.657 | 15.366 | 15.374
50.2 | 0.27 | 0.558 | 0.0726 | 0.0355 | 3.511 | 14.752 | 14.634
54.1 | 0.29 | 0.5954 | 0.0687 | 0.0339 | 3.354 | 14.091 | 13.85
57.9 | 0.31 | 0.6322 | 0.0647 | 0.0322 | 3.187 | 13.39 | 13.042
61.8 | 0.34 | 0.6689 | 0.0606 | 0.0304 | 3.009 | 12.641 | 12.214
65.7 | 0.36 | 0.703 | 0.0564 | 0.0287 | 2.833 | 11.904 | 11.376
69.5 | 0.38 | 0.7257 | 0.0523 | 0.0272 | 2.694 | 11.319 | 10.547
73.4 | 0.4 | 0.7447 | 0.0481 | 0.0258 | 2.549 | 10.71 | 9.7
77.2 | 0.42 | 0.7608 | 0.0438 | 0.0242 | 2.392 | 10.05 | 8.834
81.1 | 0.44 | 0.7738 | 0.0394 | 0.0225 | 2.221 | 9.333 | 7.947
85 | 0.46 | 0.783 | 0.0349 | 0.0206 | 2.038 | 8.563 | 7.043
88.8 | 0.48 | 0.7873 | 0.0303 | 0.0186 | 1.839 | 7.727 | 6.112
92.7 | 0.5 | 0.7845 | 0.0256 | 0.0164 | 1.624 | 6.822 | 5.153
96.5 | 0.52 | 0.771 | 0.0207 | 0.0141 | 1.397 | 5.869 | 4.183
100.4 | 0.55 | 0.7394 | 0.0159 | 0.0117 | 1.159 | 4.87 | 3.201
104.3 | 0.57 | 0.6672 | 0.0107 | 0.0091 | 0.902 | 3.79 | 2.165
108.1 | 0.59 | 0.4919 | 0.0054 | 0.0065 | 0.641 | 2.692 | 1.093
112 | 0.61 | -0.0027 | 0 | 0.0039 | 0.39 | 1.637 | -0.004
PROP | RPM | = | 16000
V | J | Pe | Ct | Cp | PWR | Torque | Thrust
(mph) | (Adv | Ratio) | (Hp) | (In-Lbf) | (Lbf)
0 | 0 | 0 | 0.1051 | 0.0502 | 6.025 | 23.731 | 24.106
4.1 | 0.02 | 0.044 | 0.1047 | 0.0499 | 5.988 | 23.585 | 24.003
8.2 | 0.04 | 0.0889 | 0.104 | 0.049 | 5.883 | 23.174 | 23.856
12.3 | 0.06 | 0.1351 | 0.1031 | 0.048 | 5.762 | 22.699 | 23.651
16.5 | 0.08 | 0.1822 | 0.1018 | 0.0469 | 5.624 | 22.155 | 23.354
20.6 | 0.1 | 0.2286 | 0.1 | 0.0459 | 5.505 | 21.683 | 22.941
24.7 | 0.13 | 0.2746 | 0.0981 | 0.0449 | 5.394 | 21.246 | 22.503
28.8 | 0.15 | 0.3198 | 0.0961 | 0.0441 | 5.293 | 20.85 | 22.048
32.9 | 0.17 | 0.364 | 0.094 | 0.0433 | 5.195 | 20.463 | 21.552
37 | 0.19 | 0.4069 | 0.0915 | 0.0424 | 5.094 | 20.064 | 20.995
41.1 | 0.21 | 0.4478 | 0.0886 | 0.0415 | 4.977 | 19.606 | 20.322
45.2 | 0.23 | 0.4871 | 0.0854 | 0.0404 | 4.851 | 19.108 | 19.583
49.4 | 0.25 | 0.5251 | 0.082 | 0.0393 | 4.713 | 18.564 | 18.803
53.5 | 0.27 | 0.5618 | 0.0782 | 0.0379 | 4.552 | 17.931 | 17.936
57.6 | 0.29 | 0.5969 | 0.0741 | 0.0364 | 4.374 | 17.23 | 17.002
61.7 | 0.31 | 0.6294 | 0.07 | 0.035 | 4.195 | 16.525 | 16.05
65.8 | 0.34 | 0.6588 | 0.0658 | 0.0335 | 4.018 | 15.827 | 15.084
69.9 | 0.36 | 0.6849 | 0.0615 | 0.032 | 3.84 | 15.127 | 14.106
74 | 0.38 | 0.7067 | 0.0572 | 0.0305 | 3.665 | 14.437 | 13.118
78.1 | 0.4 | 0.7217 | 0.0528 | 0.0292 | 3.5 | 13.786 | 12.12
82.3 | 0.42 | 0.7281 | 0.0485 | 0.028 | 3.355 | 13.215 | 11.134
86.4 | 0.44 | 0.7391 | 0.0438 | 0.0261 | 3.132 | 12.336 | 10.049
90.5 | 0.46 | 0.7579 | 0.0385 | 0.0234 | 2.811 | 11.074 | 8.83
94.6 | 0.48 | 0.7644 | 0.0334 | 0.0211 | 2.527 | 9.956 | 7.658
98.7 | 0.5 | 0.7666 | 0.0281 | 0.0184 | 2.21 | 8.704 | 6.435
102.8 | 0.52 | 0.7605 | 0.0226 | 0.0156 | 1.871 | 7.369 | 5.188
106.9 | 0.55 | 0.7376 | 0.0171 | 0.0126 | 1.516 | 5.974 | 3.922
111.1 | 0.57 | 0.6752 | 0.0114 | 0.0096 | 1.15 | 4.53 | 2.622
115.2 | 0.59 | 0.5059 | 0.0058 | 0.0068 | 0.814 | 3.205 | 1.341
119.3 | 0.61 | 0.0121 | 0.0001 | 0.0041 | 0.494 | 1.944 | 0.019
PROP | RPM | = | 17000
V | J | Pe | Ct | Cp | PWR | Torque | Thrust
(mph) | (Adv | Ratio) | (Hp) | (In-Lbf) | (Lbf)
0 | 0 | 0 | 0.1033 | 0.0391 | 5.632 | 20.878 | 26.746
4.4 | 0.02 | 0.0543 | 0.1032 | 0.04 | 5.754 | 21.33 | 26.722
8.8 | 0.04 | 0.1063 | 0.1029 | 0.0407 | 5.857 | 21.713 | 26.631
13.1 | 0.06 | 0.1563 | 0.102 | 0.0411 | 5.921 | 21.951 | 26.4
17.5 | 0.08 | 0.2044 | 0.1009 | 0.0415 | 5.972 | 22.139 | 26.114
21.9 | 0.11 | 0.2513 | 0.0996 | 0.0416 | 5.993 | 22.219 | 25.776
26.3 | 0.13 | 0.2969 | 0.098 | 0.0416 | 5.994 | 22.222 | 25.385
30.7 | 0.15 | 0.3411 | 0.0963 | 0.0415 | 5.98 | 22.17 | 24.936
35.1 | 0.17 | 0.3835 | 0.0944 | 0.0414 | 5.955 | 22.076 | 24.43
39.4 | 0.19 | 0.4243 | 0.0921 | 0.0411 | 5.911 | 21.914 | 23.846
43.8 | 0.21 | 0.4632 | 0.0894 | 0.0405 | 5.836 | 21.636 | 23.135
48.2 | 0.23 | 0.5008 | 0.0859 | 0.0397 | 5.708 | 21.162 | 22.24
52.6 | 0.25 | 0.5368 | 0.0823 | 0.0387 | 5.564 | 20.627 | 21.299
57 | 0.27 | 0.5712 | 0.0785 | 0.0375 | 5.404 | 20.035 | 20.32
61.3 | 0.29 | 0.604 | 0.0745 | 0.0363 | 5.222 | 19.36 | 19.281
65.7 | 0.32 | 0.6351 | 0.0704 | 0.0349 | 5.028 | 18.64 | 18.218
70.1 | 0.34 | 0.6642 | 0.0662 | 0.0335 | 4.826 | 17.893 | 17.145
74.5 | 0.36 | 0.69 | 0.0621 | 0.0322 | 4.628 | 17.158 | 16.076
78.9 | 0.38 | 0.7121 | 0.0579 | 0.0308 | 4.432 | 16.43 | 15.004
83.3 | 0.4 | 0.7321 | 0.0537 | 0.0293 | 4.214 | 15.622 | 13.895
87.6 | 0.42 | 0.7499 | 0.0492 | 0.0276 | 3.973 | 14.729 | 12.748
92 | 0.44 | 0.7652 | 0.0447 | 0.0258 | 3.711 | 13.758 | 11.571
96.4 | 0.46 | 0.7773 | 0.04 | 0.0238 | 3.425 | 12.699 | 10.356
100.8 | 0.48 | 0.7853 | 0.0352 | 0.0217 | 3.12 | 11.566 | 9.115
105.2 | 0.5 | 0.7876 | 0.0301 | 0.0193 | 2.779 | 10.304 | 7.805
109.6 | 0.53 | 0.7803 | 0.0247 | 0.0166 | 2.396 | 8.883 | 6.399
113.9 | 0.55 | 0.7535 | 0.0188 | 0.0137 | 1.967 | 7.293 | 4.878
118.3 | 0.57 | 0.6917 | 0.0132 | 0.0108 | 1.558 | 5.775 | 3.415
122.7 | 0.59 | 0.5098 | 0.0064 | 0.0073 | 1.057 | 3.918 | 1.647
127.1 | 0.61 | 0.0086 | 0.0001 | 0.0044 | 0.628 | 2.328 | 0.016