## Sheet1
13x6 | (13x6.dat) | 2014-12-20
====== | PERFORMANCE | DATA | (versus | advance | ratio | and | MPH) | ======
DEFINITIONS:
J=V/nD | (advance | ratio)
Ct=T/(rho | * | n**2 | * | D**4) | (thrust | coef.)
Cp=P/(rho | * | n**3 | * | D**5) | (power | coef.)
Pe=Ct*J/Cp | (efficiency)
V | (model | speed | in | MPH)
PROP | RPM | = | 1000
V | J | Pe | Ct | Cp | PWR | Torque | Thrust
(mph) | (Adv | Ratio) | (Hp) | (In-Lbf) | (Lbf)
0 | 0 | 0 | 0.0911 | 0.0339 | 0.001 | 0.063 | 0.082
0.3 | 0.02 | 0.0619 | 0.0902 | 0.0342 | 0.001 | 0.063 | 0.081
0.6 | 0.05 | 0.1213 | 0.089 | 0.0345 | 0.001 | 0.064 | 0.08
0.9 | 0.07 | 0.1781 | 0.0877 | 0.0347 | 0.001 | 0.064 | 0.079
1.2 | 0.09 | 0.2322 | 0.0862 | 0.0349 | 0.001 | 0.065 | 0.077
1.4 | 0.12 | 0.2836 | 0.0845 | 0.035 | 0.001 | 0.065 | 0.076
1.7 | 0.14 | 0.3323 | 0.0827 | 0.0351 | 0.001 | 0.065 | 0.074
2 | 0.16 | 0.378 | 0.0806 | 0.0351 | 0.001 | 0.065 | 0.072
2.3 | 0.19 | 0.4208 | 0.0784 | 0.035 | 0.001 | 0.065 | 0.07
2.6 | 0.21 | 0.4606 | 0.076 | 0.0349 | 0.001 | 0.065 | 0.068
2.9 | 0.23 | 0.4973 | 0.0734 | 0.0347 | 0.001 | 0.064 | 0.066
3.2 | 0.26 | 0.5307 | 0.0706 | 0.0343 | 0.001 | 0.064 | 0.063
3.5 | 0.28 | 0.5609 | 0.0674 | 0.0338 | 0.001 | 0.063 | 0.061
3.7 | 0.31 | 0.5876 | 0.0641 | 0.0333 | 0.001 | 0.062 | 0.058
4 | 0.33 | 0.6111 | 0.0607 | 0.0327 | 0.001 | 0.061 | 0.055
4.3 | 0.35 | 0.6314 | 0.0572 | 0.0319 | 0.001 | 0.059 | 0.051
4.6 | 0.38 | 0.6487 | 0.0537 | 0.0311 | 0.001 | 0.058 | 0.048
4.9 | 0.4 | 0.6629 | 0.0501 | 0.0302 | 0.001 | 0.056 | 0.045
5.2 | 0.42 | 0.6743 | 0.0463 | 0.0291 | 0.001 | 0.054 | 0.042
5.5 | 0.45 | 0.6836 | 0.0425 | 0.0278 | 0.001 | 0.051 | 0.038
5.8 | 0.47 | 0.6906 | 0.0386 | 0.0263 | 0.001 | 0.049 | 0.035
6.1 | 0.49 | 0.6951 | 0.0346 | 0.0246 | 0.001 | 0.046 | 0.031
6.3 | 0.52 | 0.6961 | 0.0306 | 0.0227 | 0.001 | 0.042 | 0.027
6.6 | 0.54 | 0.6927 | 0.0264 | 0.0206 | 0.001 | 0.038 | 0.024
6.9 | 0.56 | 0.6834 | 0.0221 | 0.0183 | 0.001 | 0.034 | 0.02
7.2 | 0.59 | 0.6608 | 0.0178 | 0.0158 | 0 | 0.029 | 0.016
7.5 | 0.61 | 0.6171 | 0.0135 | 0.0133 | 0 | 0.025 | 0.012
7.8 | 0.63 | 0.5354 | 0.009 | 0.0107 | 0 | 0.02 | 0.008
8.1 | 0.66 | 0.3721 | 0.0046 | 0.0081 | 0 | 0.015 | 0.004
8.4 | 0.68 | -0.0018 | 0 | 0.0056 | 0 | 0.01 | 0
PROP | RPM | = | 2000
V | J | Pe | Ct | Cp | PWR | Torque | Thrust
(mph) | (Adv | Ratio) | (Hp) | (In-Lbf) | (Lbf)
0 | 0 | 0 | 0.0912 | 0.034 | 0.008 | 0.252 | 0.328
0.6 | 0.02 | 0.0619 | 0.0903 | 0.0343 | 0.008 | 0.254 | 0.324
1.2 | 0.05 | 0.1212 | 0.0891 | 0.0345 | 0.008 | 0.256 | 0.32
1.7 | 0.07 | 0.178 | 0.0878 | 0.0348 | 0.008 | 0.258 | 0.316
2.3 | 0.09 | 0.2321 | 0.0863 | 0.0349 | 0.008 | 0.259 | 0.31
2.9 | 0.12 | 0.2835 | 0.0846 | 0.0351 | 0.008 | 0.26 | 0.304
3.5 | 0.14 | 0.3321 | 0.0828 | 0.0351 | 0.008 | 0.26 | 0.298
4 | 0.16 | 0.3778 | 0.0807 | 0.0351 | 0.008 | 0.26 | 0.29
4.6 | 0.19 | 0.4206 | 0.0785 | 0.0351 | 0.008 | 0.26 | 0.282
5.2 | 0.21 | 0.4604 | 0.0761 | 0.0349 | 0.008 | 0.259 | 0.274
5.8 | 0.23 | 0.4971 | 0.0735 | 0.0347 | 0.008 | 0.257 | 0.264
6.3 | 0.26 | 0.5306 | 0.0707 | 0.0344 | 0.008 | 0.255 | 0.254
6.9 | 0.28 | 0.5608 | 0.0675 | 0.0339 | 0.008 | 0.251 | 0.242
7.5 | 0.31 | 0.5875 | 0.0642 | 0.0333 | 0.008 | 0.247 | 0.231
8.1 | 0.33 | 0.6111 | 0.0608 | 0.0327 | 0.008 | 0.242 | 0.218
8.6 | 0.35 | 0.6314 | 0.0573 | 0.032 | 0.008 | 0.237 | 0.206
9.2 | 0.38 | 0.6487 | 0.0538 | 0.0312 | 0.007 | 0.231 | 0.193
9.8 | 0.4 | 0.663 | 0.0501 | 0.0302 | 0.007 | 0.224 | 0.18
10.4 | 0.42 | 0.6744 | 0.0464 | 0.0291 | 0.007 | 0.216 | 0.167
11 | 0.45 | 0.6837 | 0.0426 | 0.0278 | 0.007 | 0.206 | 0.153
11.5 | 0.47 | 0.6906 | 0.0387 | 0.0263 | 0.006 | 0.195 | 0.139
12.1 | 0.49 | 0.6952 | 0.0347 | 0.0246 | 0.006 | 0.183 | 0.125
12.7 | 0.52 | 0.6962 | 0.0306 | 0.0227 | 0.005 | 0.168 | 0.11
13.3 | 0.54 | 0.6928 | 0.0264 | 0.0206 | 0.005 | 0.153 | 0.095
13.8 | 0.56 | 0.6835 | 0.0222 | 0.0183 | 0.004 | 0.136 | 0.08
14.4 | 0.59 | 0.6609 | 0.0178 | 0.0159 | 0.004 | 0.118 | 0.064
15 | 0.61 | 0.617 | 0.0135 | 0.0133 | 0.003 | 0.099 | 0.048
15.6 | 0.63 | 0.5351 | 0.009 | 0.0107 | 0.003 | 0.079 | 0.032
16.1 | 0.66 | 0.3713 | 0.0045 | 0.0081 | 0.002 | 0.06 | 0.016
16.7 | 0.68 | 0.0005 | 0 | 0.0056 | 0.001 | 0.042 | 0
PROP | RPM | = | 3000
V | J | Pe | Ct | Cp | PWR | Torque | Thrust
(mph) | (Adv | Ratio) | (Hp) | (In-Lbf) | (Lbf)
0 | 0 | 0 | 0.0913 | 0.034 | 0.027 | 0.567 | 0.738
0.9 | 0.02 | 0.0619 | 0.0903 | 0.0343 | 0.027 | 0.572 | 0.73
1.7 | 0.05 | 0.1212 | 0.0892 | 0.0346 | 0.027 | 0.577 | 0.721
2.6 | 0.07 | 0.1779 | 0.0879 | 0.0348 | 0.028 | 0.581 | 0.711
3.5 | 0.09 | 0.2321 | 0.0864 | 0.035 | 0.028 | 0.584 | 0.699
4.3 | 0.12 | 0.2834 | 0.0847 | 0.0351 | 0.028 | 0.586 | 0.685
5.2 | 0.14 | 0.332 | 0.0828 | 0.0352 | 0.028 | 0.587 | 0.67
6.1 | 0.16 | 0.3778 | 0.0808 | 0.0352 | 0.028 | 0.587 | 0.653
6.9 | 0.19 | 0.4206 | 0.0785 | 0.0351 | 0.028 | 0.586 | 0.635
7.8 | 0.21 | 0.4604 | 0.0761 | 0.035 | 0.028 | 0.583 | 0.616
8.7 | 0.24 | 0.4971 | 0.0735 | 0.0348 | 0.028 | 0.58 | 0.595
9.5 | 0.26 | 0.5305 | 0.0707 | 0.0345 | 0.027 | 0.575 | 0.572
10.4 | 0.28 | 0.5607 | 0.0675 | 0.034 | 0.027 | 0.566 | 0.546
11.2 | 0.31 | 0.5875 | 0.0642 | 0.0334 | 0.027 | 0.557 | 0.519
12.1 | 0.33 | 0.6111 | 0.0609 | 0.0328 | 0.026 | 0.547 | 0.492
13 | 0.35 | 0.6315 | 0.0574 | 0.032 | 0.025 | 0.535 | 0.464
13.8 | 0.38 | 0.6487 | 0.0539 | 0.0312 | 0.025 | 0.521 | 0.436
14.7 | 0.4 | 0.6631 | 0.0502 | 0.0303 | 0.024 | 0.505 | 0.406
15.6 | 0.42 | 0.6745 | 0.0465 | 0.0292 | 0.023 | 0.487 | 0.376
16.4 | 0.45 | 0.6838 | 0.0427 | 0.0279 | 0.022 | 0.465 | 0.345
17.3 | 0.47 | 0.6908 | 0.0388 | 0.0264 | 0.021 | 0.44 | 0.314
18.2 | 0.49 | 0.6954 | 0.0348 | 0.0247 | 0.02 | 0.412 | 0.281
19 | 0.52 | 0.6964 | 0.0307 | 0.0228 | 0.018 | 0.38 | 0.248
19.9 | 0.54 | 0.6931 | 0.0265 | 0.0207 | 0.016 | 0.345 | 0.214
20.8 | 0.56 | 0.6838 | 0.0222 | 0.0183 | 0.015 | 0.306 | 0.18
21.6 | 0.59 | 0.6612 | 0.0179 | 0.0159 | 0.013 | 0.265 | 0.144
22.5 | 0.61 | 0.617 | 0.0135 | 0.0133 | 0.011 | 0.222 | 0.109
23.4 | 0.63 | 0.5343 | 0.009 | 0.0107 | 0.008 | 0.178 | 0.073
24.2 | 0.66 | 0.3698 | 0.0045 | 0.008 | 0.006 | 0.134 | 0.037
25.1 | 0.68 | -0.0002 | 0 | 0.0056 | 0.004 | 0.094 | 0
PROP | RPM | = | 4000
V | J | Pe | Ct | Cp | PWR | Torque | Thrust
(mph) | (Adv | Ratio) | (Hp) | (In-Lbf) | (Lbf)
0 | 0 | 0 | 0.0915 | 0.0338 | 0.064 | 1.003 | 1.316
1.2 | 0.02 | 0.0623 | 0.0906 | 0.0341 | 0.064 | 1.013 | 1.302
2.3 | 0.05 | 0.122 | 0.0894 | 0.0344 | 0.065 | 1.022 | 1.286
3.5 | 0.07 | 0.1791 | 0.0881 | 0.0347 | 0.065 | 1.029 | 1.267
4.6 | 0.09 | 0.2334 | 0.0867 | 0.0349 | 0.066 | 1.035 | 1.246
5.8 | 0.12 | 0.285 | 0.085 | 0.035 | 0.066 | 1.039 | 1.222
6.9 | 0.14 | 0.3338 | 0.0831 | 0.0351 | 0.066 | 1.041 | 1.195
8.1 | 0.16 | 0.3797 | 0.0811 | 0.0351 | 0.066 | 1.041 | 1.166
9.2 | 0.19 | 0.4228 | 0.0788 | 0.035 | 0.066 | 1.039 | 1.134
10.4 | 0.21 | 0.4629 | 0.0764 | 0.0349 | 0.066 | 1.035 | 1.099
11.5 | 0.23 | 0.4999 | 0.0738 | 0.0347 | 0.065 | 1.029 | 1.062
12.7 | 0.26 | 0.5338 | 0.071 | 0.0344 | 0.065 | 1.02 | 1.021
13.8 | 0.28 | 0.5644 | 0.0678 | 0.0339 | 0.064 | 1.004 | 0.975
15 | 0.31 | 0.5918 | 0.0645 | 0.0333 | 0.063 | 0.987 | 0.927
16.1 | 0.33 | 0.616 | 0.0611 | 0.0326 | 0.061 | 0.968 | 0.879
17.3 | 0.35 | 0.6372 | 0.0576 | 0.0319 | 0.06 | 0.946 | 0.829
18.5 | 0.38 | 0.6552 | 0.0541 | 0.031 | 0.058 | 0.92 | 0.778
19.6 | 0.4 | 0.6704 | 0.0505 | 0.0301 | 0.057 | 0.892 | 0.725
20.8 | 0.42 | 0.6827 | 0.0467 | 0.0289 | 0.054 | 0.858 | 0.672
21.9 | 0.45 | 0.6928 | 0.0429 | 0.0276 | 0.052 | 0.819 | 0.616
23.1 | 0.47 | 0.7004 | 0.0389 | 0.0261 | 0.049 | 0.775 | 0.56
24.2 | 0.49 | 0.7052 | 0.0349 | 0.0244 | 0.046 | 0.724 | 0.502
25.4 | 0.52 | 0.7066 | 0.0308 | 0.0225 | 0.042 | 0.667 | 0.442
26.5 | 0.54 | 0.7035 | 0.0266 | 0.0204 | 0.038 | 0.605 | 0.382
27.7 | 0.56 | 0.6941 | 0.0223 | 0.0181 | 0.034 | 0.536 | 0.32
28.8 | 0.59 | 0.6714 | 0.0179 | 0.0157 | 0.029 | 0.465 | 0.258
30 | 0.61 | 0.6271 | 0.0135 | 0.0132 | 0.025 | 0.39 | 0.194
31.1 | 0.63 | 0.5441 | 0.0091 | 0.0106 | 0.02 | 0.313 | 0.13
32.3 | 0.66 | 0.3774 | 0.0046 | 0.0079 | 0.015 | 0.236 | 0.066
33.4 | 0.68 | -0.0006 | 0 | 0.0055 | 0.01 | 0.164 | 0
PROP | RPM | = | 5000
V | J | Pe | Ct | Cp | PWR | Torque | Thrust
(mph) | (Adv | Ratio) | (Hp) | (In-Lbf) | (Lbf)
0 | 0 | 0 | 0.0917 | 0.0328 | 0.121 | 1.52 | 2.06
1.4 | 0.02 | 0.0642 | 0.0908 | 0.0332 | 0.122 | 1.54 | 2.04
2.9 | 0.05 | 0.1253 | 0.0897 | 0.0336 | 0.124 | 1.557 | 2.015
4.3 | 0.07 | 0.1836 | 0.0884 | 0.0339 | 0.125 | 1.572 | 1.986
5.8 | 0.09 | 0.2388 | 0.0869 | 0.0342 | 0.126 | 1.584 | 1.953
7.2 | 0.12 | 0.2911 | 0.0853 | 0.0344 | 0.126 | 1.593 | 1.916
8.6 | 0.14 | 0.3405 | 0.0834 | 0.0345 | 0.127 | 1.599 | 1.874
10.1 | 0.16 | 0.387 | 0.0814 | 0.0346 | 0.127 | 1.601 | 1.828
11.5 | 0.19 | 0.4306 | 0.0791 | 0.0345 | 0.127 | 1.6 | 1.778
13 | 0.21 | 0.4713 | 0.0767 | 0.0344 | 0.126 | 1.594 | 1.724
14.4 | 0.23 | 0.5092 | 0.0741 | 0.0342 | 0.126 | 1.584 | 1.666
15.8 | 0.26 | 0.5441 | 0.0713 | 0.0338 | 0.124 | 1.568 | 1.602
17.3 | 0.28 | 0.5761 | 0.0681 | 0.0333 | 0.122 | 1.543 | 1.53
18.7 | 0.31 | 0.6051 | 0.0648 | 0.0327 | 0.12 | 1.514 | 1.456
20.2 | 0.33 | 0.6312 | 0.0614 | 0.032 | 0.118 | 1.481 | 1.379
21.6 | 0.35 | 0.6544 | 0.0579 | 0.0312 | 0.115 | 1.444 | 1.301
23.1 | 0.38 | 0.6745 | 0.0543 | 0.0303 | 0.111 | 1.402 | 1.22
24.5 | 0.4 | 0.6917 | 0.0506 | 0.0292 | 0.107 | 1.354 | 1.138
25.9 | 0.42 | 0.7062 | 0.0469 | 0.0281 | 0.103 | 1.3 | 1.053
27.4 | 0.45 | 0.7183 | 0.043 | 0.0267 | 0.098 | 1.238 | 0.966
28.8 | 0.47 | 0.7275 | 0.0391 | 0.0252 | 0.093 | 1.168 | 0.877
30.3 | 0.49 | 0.7326 | 0.035 | 0.0236 | 0.087 | 1.092 | 0.787
31.7 | 0.52 | 0.7343 | 0.0309 | 0.0217 | 0.08 | 1.007 | 0.694
33.1 | 0.54 | 0.7316 | 0.0267 | 0.0197 | 0.072 | 0.912 | 0.599
34.6 | 0.56 | 0.7217 | 0.0224 | 0.0175 | 0.064 | 0.809 | 0.503
36 | 0.59 | 0.698 | 0.018 | 0.0151 | 0.056 | 0.702 | 0.405
37.5 | 0.61 | 0.652 | 0.0136 | 0.0127 | 0.047 | 0.589 | 0.305
38.9 | 0.63 | 0.5663 | 0.0091 | 0.0102 | 0.038 | 0.473 | 0.205
40.3 | 0.66 | 0.3935 | 0.0046 | 0.0077 | 0.028 | 0.355 | 0.103
41.8 | 0.68 | 0.0001 | 0 | 0.0053 | 0.02 | 0.247 | 0
PROP | RPM | = | 6000
V | J | Pe | Ct | Cp | PWR | Torque | Thrust
(mph) | (Adv | Ratio) | (Hp) | (In-Lbf) | (Lbf)
0 | 0 | 0 | 0.092 | 0.032 | 0.203 | 2.137 | 2.975
1.7 | 0.02 | 0.0657 | 0.0911 | 0.0325 | 0.207 | 2.171 | 2.947
3.5 | 0.05 | 0.1281 | 0.09 | 0.033 | 0.21 | 2.201 | 2.913
5.2 | 0.07 | 0.1873 | 0.0888 | 0.0334 | 0.212 | 2.227 | 2.872
6.9 | 0.09 | 0.2433 | 0.0873 | 0.0337 | 0.214 | 2.248 | 2.825
8.6 | 0.12 | 0.2961 | 0.0857 | 0.0339 | 0.216 | 2.265 | 2.771
10.4 | 0.14 | 0.3459 | 0.0838 | 0.0341 | 0.217 | 2.277 | 2.712
12.1 | 0.16 | 0.3928 | 0.0818 | 0.0342 | 0.217 | 2.282 | 2.646
13.8 | 0.19 | 0.4368 | 0.0795 | 0.0342 | 0.217 | 2.281 | 2.573
15.6 | 0.21 | 0.4781 | 0.0771 | 0.0341 | 0.216 | 2.274 | 2.496
17.3 | 0.23 | 0.5166 | 0.0745 | 0.0339 | 0.215 | 2.259 | 2.412
19 | 0.26 | 0.5525 | 0.0717 | 0.0335 | 0.213 | 2.236 | 2.32
20.7 | 0.28 | 0.5856 | 0.0685 | 0.0329 | 0.209 | 2.198 | 2.216
22.5 | 0.31 | 0.6159 | 0.0652 | 0.0323 | 0.205 | 2.153 | 2.108
24.2 | 0.33 | 0.6437 | 0.0617 | 0.0315 | 0.2 | 2.102 | 1.997
25.9 | 0.35 | 0.6688 | 0.0582 | 0.0306 | 0.195 | 2.044 | 1.883
27.6 | 0.38 | 0.6908 | 0.0546 | 0.0297 | 0.189 | 1.981 | 1.767
29.4 | 0.4 | 0.7098 | 0.0509 | 0.0286 | 0.182 | 1.909 | 1.647
31.1 | 0.42 | 0.7265 | 0.0471 | 0.0274 | 0.174 | 1.828 | 1.524
32.8 | 0.45 | 0.7405 | 0.0432 | 0.026 | 0.165 | 1.737 | 1.398
34.6 | 0.47 | 0.7515 | 0.0392 | 0.0245 | 0.156 | 1.636 | 1.27
36.3 | 0.49 | 0.7569 | 0.0352 | 0.0229 | 0.146 | 1.529 | 1.139
38 | 0.52 | 0.7589 | 0.0311 | 0.0211 | 0.134 | 1.41 | 1.005
39.7 | 0.54 | 0.7566 | 0.0268 | 0.0191 | 0.122 | 1.277 | 0.868
41.5 | 0.56 | 0.7463 | 0.0225 | 0.017 | 0.108 | 1.134 | 0.729
43.2 | 0.59 | 0.7219 | 0.0181 | 0.0147 | 0.094 | 0.983 | 0.587
44.9 | 0.61 | 0.6746 | 0.0137 | 0.0124 | 0.079 | 0.826 | 0.443
46.7 | 0.63 | 0.5862 | 0.0092 | 0.0099 | 0.063 | 0.662 | 0.297
48.4 | 0.66 | 0.4082 | 0.0046 | 0.0074 | 0.047 | 0.496 | 0.15
50.1 | 0.68 | -0.0014 | 0 | 0.0051 | 0.033 | 0.343 | 0
PROP | RPM | = | 7000
V | J | Pe | Ct | Cp | PWR | Torque | Thrust
(mph) | (Adv | Ratio) | (Hp) | (In-Lbf) | (Lbf)
0 | 0 | 0 | 0.0929 | 0.0359 | 0.362 | 3.262 | 4.091
2 | 0.02 | 0.0603 | 0.0921 | 0.0358 | 0.362 | 3.255 | 4.054
4 | 0.05 | 0.1195 | 0.091 | 0.0357 | 0.361 | 3.246 | 4.007
6 | 0.07 | 0.1773 | 0.0897 | 0.0356 | 0.359 | 3.235 | 3.951
8.1 | 0.09 | 0.2334 | 0.0882 | 0.0355 | 0.358 | 3.223 | 3.885
10.1 | 0.12 | 0.2873 | 0.0865 | 0.0353 | 0.356 | 3.21 | 3.811
12.1 | 0.14 | 0.3387 | 0.0846 | 0.0352 | 0.355 | 3.195 | 3.727
14.1 | 0.16 | 0.3875 | 0.0826 | 0.035 | 0.353 | 3.178 | 3.635
16.1 | 0.19 | 0.4336 | 0.0803 | 0.0347 | 0.351 | 3.156 | 3.535
18.1 | 0.21 | 0.477 | 0.0778 | 0.0344 | 0.347 | 3.128 | 3.426
20.2 | 0.23 | 0.5177 | 0.0752 | 0.0341 | 0.344 | 3.094 | 3.309
22.2 | 0.26 | 0.5554 | 0.0723 | 0.0336 | 0.339 | 3.05 | 3.182
24.2 | 0.28 | 0.59 | 0.069 | 0.0329 | 0.332 | 2.991 | 3.039
26.2 | 0.31 | 0.6213 | 0.0656 | 0.0322 | 0.325 | 2.927 | 2.891
28.2 | 0.33 | 0.6498 | 0.0622 | 0.0314 | 0.317 | 2.855 | 2.738
30.2 | 0.35 | 0.6757 | 0.0586 | 0.0305 | 0.308 | 2.774 | 2.582
32.2 | 0.38 | 0.6987 | 0.055 | 0.0295 | 0.298 | 2.684 | 2.422
34.3 | 0.4 | 0.719 | 0.0513 | 0.0284 | 0.287 | 2.583 | 2.258
36.3 | 0.42 | 0.7366 | 0.0474 | 0.0272 | 0.274 | 2.47 | 2.089
38.3 | 0.45 | 0.7519 | 0.0435 | 0.0258 | 0.26 | 2.344 | 1.917
40.3 | 0.47 | 0.7641 | 0.0395 | 0.0243 | 0.245 | 2.205 | 1.741
42.3 | 0.49 | 0.7705 | 0.0355 | 0.0227 | 0.229 | 2.06 | 1.562
44.3 | 0.52 | 0.7738 | 0.0313 | 0.0209 | 0.211 | 1.898 | 1.379
46.4 | 0.54 | 0.7725 | 0.0271 | 0.0189 | 0.191 | 1.718 | 1.192
48.4 | 0.56 | 0.7634 | 0.0227 | 0.0168 | 0.169 | 1.523 | 1.001
50.4 | 0.59 | 0.7397 | 0.0183 | 0.0145 | 0.146 | 1.319 | 0.806
52.4 | 0.61 | 0.6935 | 0.0138 | 0.0122 | 0.123 | 1.105 | 0.609
54.4 | 0.63 | 0.6055 | 0.0093 | 0.0097 | 0.098 | 0.882 | 0.409
56.4 | 0.66 | 0.4255 | 0.0047 | 0.0072 | 0.073 | 0.657 | 0.206
58.5 | 0.68 | 0.0004 | 0 | 0.005 | 0.05 | 0.45 | 0
PROP | RPM | = | 8000
V | J | Pe | Ct | Cp | PWR | Torque | Thrust
(mph) | (Adv | Ratio) | (Hp) | (In-Lbf) | (Lbf)
0 | 0 | 0 | 0.0941 | 0.0417 | 0.627 | 4.941 | 5.413
2.3 | 0.02 | 0.0538 | 0.0933 | 0.0408 | 0.614 | 4.836 | 5.364
4.6 | 0.05 | 0.1087 | 0.0922 | 0.0399 | 0.6 | 4.728 | 5.303
6.9 | 0.07 | 0.1644 | 0.0909 | 0.039 | 0.587 | 4.623 | 5.228
9.2 | 0.09 | 0.2202 | 0.0894 | 0.0381 | 0.574 | 4.524 | 5.14
11.5 | 0.12 | 0.2751 | 0.0876 | 0.0374 | 0.563 | 4.438 | 5.039
13.8 | 0.14 | 0.3284 | 0.0857 | 0.0368 | 0.554 | 4.361 | 4.926
16.1 | 0.16 | 0.3794 | 0.0835 | 0.0362 | 0.545 | 4.293 | 4.802
18.5 | 0.19 | 0.428 | 0.0811 | 0.0356 | 0.536 | 4.227 | 4.666
20.8 | 0.21 | 0.4739 | 0.0786 | 0.0351 | 0.528 | 4.159 | 4.52
23.1 | 0.23 | 0.5169 | 0.0759 | 0.0345 | 0.519 | 4.09 | 4.363
25.4 | 0.26 | 0.5569 | 0.0729 | 0.0338 | 0.509 | 4.013 | 4.192
27.7 | 0.28 | 0.5931 | 0.0696 | 0.0331 | 0.498 | 3.924 | 4.002
30 | 0.31 | 0.6251 | 0.0662 | 0.0323 | 0.487 | 3.835 | 3.805
32.3 | 0.33 | 0.6541 | 0.0627 | 0.0315 | 0.475 | 3.738 | 3.604
34.6 | 0.35 | 0.6807 | 0.0591 | 0.0306 | 0.461 | 3.629 | 3.398
36.9 | 0.38 | 0.7045 | 0.0554 | 0.0296 | 0.445 | 3.507 | 3.187
39.2 | 0.4 | 0.7255 | 0.0516 | 0.0284 | 0.428 | 3.372 | 2.97
41.5 | 0.42 | 0.7441 | 0.0478 | 0.0272 | 0.409 | 3.221 | 2.748
43.8 | 0.45 | 0.7602 | 0.0438 | 0.0257 | 0.387 | 3.053 | 2.52
46.1 | 0.47 | 0.7735 | 0.0398 | 0.0242 | 0.364 | 2.867 | 2.288
48.4 | 0.49 | 0.7812 | 0.0357 | 0.0225 | 0.339 | 2.672 | 2.052
50.7 | 0.52 | 0.7857 | 0.0315 | 0.0207 | 0.312 | 2.456 | 1.81
53.1 | 0.54 | 0.7855 | 0.0272 | 0.0187 | 0.282 | 2.219 | 1.564
55.4 | 0.56 | 0.7776 | 0.0228 | 0.0165 | 0.249 | 1.962 | 1.312
57.7 | 0.59 | 0.7547 | 0.0184 | 0.0143 | 0.215 | 1.695 | 1.056
60 | 0.61 | 0.7084 | 0.0138 | 0.0119 | 0.179 | 1.414 | 0.795
62.3 | 0.63 | 0.6191 | 0.0092 | 0.0095 | 0.143 | 1.123 | 0.532
64.6 | 0.66 | 0.4354 | 0.0046 | 0.007 | 0.106 | 0.833 | 0.267
66.9 | 0.68 | -0.0004 | 0 | 0.0048 | 0.073 | 0.571 | 0
PROP | RPM | = | 9000
V | J | Pe | Ct | Cp | PWR | Torque | Thrust
(mph) | (Adv | Ratio) | (Hp) | (In-Lbf) | (Lbf)
0 | 0 | 0 | 0.0953 | 0.0477 | 1.023 | 7.166 | 6.94
2.6 | 0.02 | 0.0482 | 0.0946 | 0.046 | 0.986 | 6.907 | 6.883
5.2 | 0.05 | 0.0991 | 0.0935 | 0.0443 | 0.949 | 6.648 | 6.809
7.8 | 0.07 | 0.1526 | 0.0922 | 0.0425 | 0.912 | 6.388 | 6.714
10.4 | 0.09 | 0.2077 | 0.0907 | 0.041 | 0.879 | 6.153 | 6.6
13 | 0.12 | 0.2632 | 0.0889 | 0.0396 | 0.849 | 5.947 | 6.469
15.5 | 0.14 | 0.3179 | 0.0868 | 0.0385 | 0.824 | 5.774 | 6.321
18.1 | 0.16 | 0.3709 | 0.0846 | 0.0375 | 0.803 | 5.626 | 6.159
20.7 | 0.19 | 0.4214 | 0.0822 | 0.0366 | 0.785 | 5.497 | 5.983
23.3 | 0.21 | 0.4695 | 0.0796 | 0.0358 | 0.767 | 5.374 | 5.792
25.9 | 0.23 | 0.5146 | 0.0768 | 0.035 | 0.751 | 5.256 | 5.588
28.5 | 0.26 | 0.5565 | 0.0737 | 0.0342 | 0.733 | 5.135 | 5.368
31.1 | 0.28 | 0.5942 | 0.0704 | 0.0334 | 0.715 | 5.007 | 5.123
33.7 | 0.31 | 0.6271 | 0.0669 | 0.0326 | 0.698 | 4.888 | 4.872
36.3 | 0.33 | 0.6566 | 0.0634 | 0.0317 | 0.68 | 4.764 | 4.616
38.9 | 0.35 | 0.6837 | 0.0598 | 0.0308 | 0.66 | 4.622 | 4.353
41.5 | 0.38 | 0.7083 | 0.0561 | 0.0297 | 0.638 | 4.465 | 4.084
44.1 | 0.4 | 0.7302 | 0.0523 | 0.0286 | 0.613 | 4.29 | 3.807
46.6 | 0.42 | 0.7496 | 0.0484 | 0.0273 | 0.585 | 4.095 | 3.524
49.2 | 0.45 | 0.7667 | 0.0444 | 0.0258 | 0.554 | 3.878 | 3.233
51.8 | 0.47 | 0.7811 | 0.0403 | 0.0242 | 0.52 | 3.639 | 2.936
54.4 | 0.49 | 0.7905 | 0.0362 | 0.0226 | 0.484 | 3.387 | 2.634
57 | 0.52 | 0.7962 | 0.0319 | 0.0207 | 0.444 | 3.109 | 2.325
59.6 | 0.54 | 0.7975 | 0.0276 | 0.0187 | 0.4 | 2.803 | 2.008
62.2 | 0.56 | 0.7912 | 0.0232 | 0.0165 | 0.354 | 2.477 | 1.688
64.8 | 0.59 | 0.7698 | 0.0186 | 0.0142 | 0.305 | 2.133 | 1.357
67.4 | 0.61 | 0.725 | 0.0141 | 0.0118 | 0.254 | 1.777 | 1.024
70 | 0.63 | 0.6372 | 0.0094 | 0.0094 | 0.201 | 1.408 | 0.687
72.6 | 0.66 | 0.4512 | 0.0047 | 0.0069 | 0.148 | 1.034 | 0.344
75.2 | 0.68 | -0.0085 | -0.0001 | 0.0046 | 0.099 | 0.693 | -0.004
PROP | RPM | = | 10000
V | J | Pe | Ct | Cp | PWR | Torque | Thrust
(mph) | (Adv | Ratio) | (Hp) | (In-Lbf) | (Lbf)
0 | 0 | 0 | 0.0966 | 0.0544 | 1.6 | 10.082 | 8.677
2.9 | 0.02 | 0.0434 | 0.0959 | 0.0518 | 1.525 | 9.611 | 8.618
5.8 | 0.05 | 0.0904 | 0.095 | 0.0493 | 1.449 | 9.132 | 8.533
8.6 | 0.07 | 0.1412 | 0.0937 | 0.0467 | 1.373 | 8.656 | 8.42
11.5 | 0.09 | 0.1954 | 0.0921 | 0.0442 | 1.301 | 8.199 | 8.279
14.4 | 0.12 | 0.2517 | 0.0903 | 0.0421 | 1.237 | 7.797 | 8.112
17.3 | 0.14 | 0.3079 | 0.0882 | 0.0403 | 1.186 | 7.473 | 7.925
20.2 | 0.16 | 0.3627 | 0.0859 | 0.0389 | 1.144 | 7.209 | 7.718
23 | 0.19 | 0.4151 | 0.0834 | 0.0377 | 1.109 | 6.988 | 7.494
25.9 | 0.21 | 0.4651 | 0.0807 | 0.0366 | 1.077 | 6.791 | 7.252
28.8 | 0.23 | 0.5121 | 0.0778 | 0.0356 | 1.048 | 6.608 | 6.993
31.7 | 0.26 | 0.5558 | 0.0747 | 0.0347 | 1.02 | 6.43 | 6.715
34.5 | 0.28 | 0.5949 | 0.0713 | 0.0337 | 0.992 | 6.254 | 6.407
37.4 | 0.3 | 0.6287 | 0.0678 | 0.0329 | 0.967 | 6.096 | 6.093
40.3 | 0.33 | 0.6586 | 0.0642 | 0.032 | 0.942 | 5.937 | 5.773
43.2 | 0.35 | 0.6863 | 0.0606 | 0.0311 | 0.914 | 5.757 | 5.444
46.1 | 0.38 | 0.7115 | 0.0568 | 0.03 | 0.882 | 5.557 | 5.107
48.9 | 0.4 | 0.7343 | 0.053 | 0.0288 | 0.846 | 5.334 | 4.761
51.8 | 0.42 | 0.7546 | 0.049 | 0.0274 | 0.807 | 5.087 | 4.407
54.7 | 0.45 | 0.7725 | 0.045 | 0.026 | 0.764 | 4.814 | 4.045
57.6 | 0.47 | 0.7878 | 0.0409 | 0.0244 | 0.716 | 4.514 | 3.674
60.5 | 0.49 | 0.7987 | 0.0367 | 0.0226 | 0.666 | 4.195 | 3.297
63.3 | 0.52 | 0.8058 | 0.0324 | 0.0207 | 0.61 | 3.844 | 2.91
66.2 | 0.54 | 0.8084 | 0.028 | 0.0187 | 0.549 | 3.46 | 2.513
69.1 | 0.56 | 0.8034 | 0.0235 | 0.0165 | 0.484 | 3.05 | 2.11
72 | 0.59 | 0.7839 | 0.0189 | 0.0142 | 0.416 | 2.625 | 1.701
74.9 | 0.61 | 0.7405 | 0.0143 | 0.0118 | 0.346 | 2.183 | 1.285
77.7 | 0.63 | 0.6542 | 0.0096 | 0.0093 | 0.274 | 1.725 | 0.864
80.6 | 0.66 | 0.4684 | 0.0048 | 0.0068 | 0.2 | 1.26 | 0.436
83.5 | 0.68 | -0.0002 | 0 | 0.0045 | 0.132 | 0.835 | 0
PROP | RPM | = | 11000
V | J | Pe | Ct | Cp | PWR | Torque | Thrust
(mph) | (Adv | Ratio) | (Hp) | (In-Lbf) | (Lbf)
0 | 0 | 0 | 0.0977 | 0.062 | 2.427 | 13.907 | 10.629
3.2 | 0.02 | 0.0389 | 0.0972 | 0.0586 | 2.294 | 13.143 | 10.571
6.3 | 0.05 | 0.082 | 0.0965 | 0.0552 | 2.159 | 12.371 | 10.489
9.5 | 0.07 | 0.1297 | 0.0953 | 0.0517 | 2.024 | 11.597 | 10.367
12.7 | 0.09 | 0.1822 | 0.0938 | 0.0483 | 1.89 | 10.829 | 10.198
15.8 | 0.12 | 0.2391 | 0.0919 | 0.0451 | 1.764 | 10.108 | 9.993
19 | 0.14 | 0.2973 | 0.0897 | 0.0425 | 1.663 | 9.526 | 9.758
22.2 | 0.16 | 0.3541 | 0.0874 | 0.0405 | 1.586 | 9.086 | 9.501
25.3 | 0.19 | 0.4084 | 0.0848 | 0.039 | 1.525 | 8.737 | 9.221
28.5 | 0.21 | 0.4602 | 0.082 | 0.0376 | 1.473 | 8.439 | 8.919
31.7 | 0.23 | 0.5089 | 0.0791 | 0.0364 | 1.426 | 8.173 | 8.598
34.8 | 0.26 | 0.5543 | 0.0759 | 0.0353 | 1.383 | 7.923 | 8.253
38 | 0.28 | 0.5947 | 0.0724 | 0.0343 | 1.342 | 7.686 | 7.874
41.2 | 0.3 | 0.6294 | 0.0689 | 0.0334 | 1.306 | 7.48 | 7.487
44.3 | 0.33 | 0.6599 | 0.0652 | 0.0325 | 1.271 | 7.281 | 7.094
47.5 | 0.35 | 0.688 | 0.0615 | 0.0315 | 1.232 | 7.058 | 6.692
50.7 | 0.38 | 0.7138 | 0.0577 | 0.0304 | 1.188 | 6.808 | 6.279
53.8 | 0.4 | 0.7373 | 0.0538 | 0.0291 | 1.14 | 6.53 | 5.855
57 | 0.42 | 0.7585 | 0.0498 | 0.0277 | 1.086 | 6.222 | 5.421
60.2 | 0.45 | 0.7773 | 0.0458 | 0.0262 | 1.027 | 5.884 | 4.976
63.3 | 0.47 | 0.7935 | 0.0416 | 0.0246 | 0.962 | 5.509 | 4.519
66.5 | 0.49 | 0.8059 | 0.0373 | 0.0228 | 0.892 | 5.109 | 4.053
69.7 | 0.52 | 0.8143 | 0.0329 | 0.0208 | 0.816 | 4.673 | 3.576
72.8 | 0.54 | 0.8184 | 0.0284 | 0.0187 | 0.733 | 4.199 | 3.089
76 | 0.56 | 0.8148 | 0.0239 | 0.0165 | 0.645 | 3.696 | 2.594
79.2 | 0.59 | 0.7969 | 0.0192 | 0.0141 | 0.554 | 3.173 | 2.091
82.3 | 0.61 | 0.7547 | 0.0145 | 0.0117 | 0.46 | 2.634 | 1.58
85.5 | 0.63 | 0.6688 | 0.0098 | 0.0092 | 0.362 | 2.072 | 1.061
88.7 | 0.66 | 0.4799 | 0.0049 | 0.0067 | 0.262 | 1.502 | 0.532
91.8 | 0.68 | -0.0089 | -0.0001 | 0.0044 | 0.171 | 0.981 | -0.006
PROP | RPM | = | 12000
V | J | Pe | Ct | Cp | PWR | Torque | Thrust
(mph) | (Adv | Ratio) | (Hp) | (In-Lbf) | (Lbf)
0 | 0 | 0 | 0.099 | 0.0713 | 3.622 | 19.023 | 12.806
3.5 | 0.02 | 0.0345 | 0.0985 | 0.0669 | 3.402 | 17.869 | 12.744
6.9 | 0.05 | 0.0735 | 0.0979 | 0.0625 | 3.178 | 16.69 | 12.668
10.4 | 0.07 | 0.1177 | 0.0971 | 0.0581 | 2.951 | 15.501 | 12.565
13.8 | 0.09 | 0.1673 | 0.0958 | 0.0537 | 2.73 | 14.336 | 12.392
17.3 | 0.12 | 0.223 | 0.0939 | 0.0494 | 2.51 | 13.181 | 12.149
20.7 | 0.14 | 0.2846 | 0.0916 | 0.0453 | 2.304 | 12.1 | 11.858
24.2 | 0.16 | 0.3448 | 0.0892 | 0.0425 | 2.159 | 11.337 | 11.538
27.6 | 0.19 | 0.4014 | 0.0865 | 0.0404 | 2.056 | 10.796 | 11.193
31.1 | 0.21 | 0.455 | 0.0836 | 0.0388 | 1.973 | 10.361 | 10.822
34.6 | 0.23 | 0.5053 | 0.0806 | 0.0374 | 1.902 | 9.989 | 10.428
38 | 0.26 | 0.5521 | 0.0773 | 0.0361 | 1.837 | 9.649 | 10.007
41.5 | 0.28 | 0.5939 | 0.0738 | 0.035 | 1.777 | 9.335 | 9.545
44.9 | 0.31 | 0.6295 | 0.0701 | 0.034 | 1.727 | 9.07 | 9.074
48.4 | 0.33 | 0.6604 | 0.0664 | 0.033 | 1.68 | 8.821 | 8.598
51.8 | 0.35 | 0.6891 | 0.0627 | 0.032 | 1.627 | 8.544 | 8.109
55.3 | 0.38 | 0.7154 | 0.0588 | 0.0308 | 1.568 | 8.235 | 7.608
58.7 | 0.4 | 0.7397 | 0.0548 | 0.0296 | 1.502 | 7.891 | 7.094
62.2 | 0.42 | 0.7618 | 0.0507 | 0.0281 | 1.43 | 7.51 | 6.567
65.7 | 0.45 | 0.7815 | 0.0466 | 0.0266 | 1.35 | 7.092 | 6.027
69.1 | 0.47 | 0.7986 | 0.0423 | 0.0249 | 1.264 | 6.637 | 5.476
72.6 | 0.49 | 0.8124 | 0.038 | 0.023 | 1.17 | 6.145 | 4.911
76 | 0.52 | 0.8221 | 0.0335 | 0.021 | 1.069 | 5.612 | 4.333
79.5 | 0.54 | 0.8275 | 0.0289 | 0.0189 | 0.959 | 5.035 | 3.743
82.9 | 0.56 | 0.8254 | 0.0243 | 0.0166 | 0.842 | 4.422 | 3.142
86.4 | 0.59 | 0.8093 | 0.0196 | 0.0142 | 0.721 | 3.787 | 2.533
89.8 | 0.61 | 0.7685 | 0.0148 | 0.0117 | 0.597 | 3.133 | 1.913
93.3 | 0.63 | 0.6835 | 0.0099 | 0.0092 | 0.468 | 2.456 | 1.285
96.8 | 0.66 | 0.4933 | 0.005 | 0.0066 | 0.337 | 1.771 | 0.645
100.2 | 0.68 | -0.0102 | -0.0001 | 0.0043 | 0.218 | 1.145 | -0.008
PROP | RPM | = | 13000
V | J | Pe | Ct | Cp | PWR | Torque | Thrust
(mph) | (Adv | Ratio) | (Hp) | (In-Lbf) | (Lbf)
0 | 0 | 0 | 0.0998 | 0.0765 | 4.942 | 23.959 | 15.153
3.7 | 0.02 | 0.0324 | 0.0993 | 0.072 | 4.65 | 22.542 | 15.087
7.5 | 0.05 | 0.0689 | 0.0988 | 0.0673 | 4.35 | 21.091 | 15.01
11.2 | 0.07 | 0.1104 | 0.0982 | 0.0626 | 4.044 | 19.606 | 14.919
15 | 0.09 | 0.1584 | 0.0975 | 0.0578 | 3.732 | 18.094 | 14.81
18.7 | 0.12 | 0.212 | 0.096 | 0.0531 | 3.432 | 16.641 | 14.585
22.5 | 0.14 | 0.2717 | 0.0938 | 0.0486 | 3.139 | 15.219 | 14.247
26.2 | 0.16 | 0.3393 | 0.0912 | 0.0441 | 2.853 | 13.829 | 13.855
29.9 | 0.19 | 0.3982 | 0.0885 | 0.0417 | 2.695 | 13.063 | 13.439
33.7 | 0.21 | 0.4523 | 0.0856 | 0.0399 | 2.58 | 12.51 | 12.994
37.4 | 0.23 | 0.5026 | 0.0824 | 0.0385 | 2.486 | 12.053 | 12.521
41.2 | 0.26 | 0.5492 | 0.0791 | 0.0372 | 2.403 | 11.648 | 12.019
44.9 | 0.28 | 0.5911 | 0.0755 | 0.036 | 2.324 | 11.267 | 11.47
48.6 | 0.3 | 0.6271 | 0.0718 | 0.0349 | 2.256 | 10.937 | 10.905
52.4 | 0.33 | 0.6585 | 0.068 | 0.0339 | 2.192 | 10.628 | 10.333
56.1 | 0.35 | 0.6875 | 0.0642 | 0.0328 | 2.122 | 10.289 | 9.747
59.9 | 0.38 | 0.7142 | 0.0602 | 0.0316 | 2.045 | 9.912 | 9.146
63.6 | 0.4 | 0.7389 | 0.0562 | 0.0303 | 1.959 | 9.496 | 8.531
67.4 | 0.42 | 0.7614 | 0.052 | 0.0288 | 1.864 | 9.035 | 7.9
71.1 | 0.45 | 0.7817 | 0.0478 | 0.0272 | 1.76 | 8.531 | 7.254
74.8 | 0.47 | 0.7994 | 0.0434 | 0.0255 | 1.646 | 7.981 | 6.594
78.6 | 0.49 | 0.814 | 0.039 | 0.0236 | 1.524 | 7.388 | 5.919
82.3 | 0.52 | 0.8247 | 0.0344 | 0.0215 | 1.391 | 6.746 | 5.227
86.1 | 0.54 | 0.8309 | 0.0298 | 0.0193 | 1.249 | 6.053 | 4.52
89.8 | 0.56 | 0.8295 | 0.025 | 0.017 | 1.097 | 5.317 | 3.798
93.6 | 0.59 | 0.8149 | 0.0202 | 0.0145 | 0.939 | 4.552 | 3.067
97.3 | 0.61 | 0.7765 | 0.0153 | 0.012 | 0.776 | 3.76 | 2.321
101 | 0.63 | 0.694 | 0.0103 | 0.0094 | 0.607 | 2.944 | 1.564
104.8 | 0.66 | 0.5037 | 0.0052 | 0.0067 | 0.434 | 2.105 | 0.783
108.5 | 0.68 | -0.0175 | -0.0001 | 0.0043 | 0.276 | 1.34 | -0.017
PROP | RPM | = | 13999
V | J | Pe | Ct | Cp | PWR | Torque | Thrust
(mph) | (Adv | Ratio) | (Hp) | (In-Lbf) | (Lbf)
0 | 0 | 0 | 0.1008 | 0.0862 | 6.961 | 31.336 | 17.764
4 | 0.02 | 0.0291 | 0.1005 | 0.0809 | 6.526 | 29.377 | 17.703
8.1 | 0.05 | 0.0625 | 0.1001 | 0.0751 | 6.059 | 27.274 | 17.628
12.1 | 0.07 | 0.1003 | 0.0996 | 0.0698 | 5.636 | 25.374 | 17.545
16.1 | 0.09 | 0.1444 | 0.099 | 0.0643 | 5.188 | 23.355 | 17.444
20.1 | 0.12 | 0.1961 | 0.0984 | 0.0588 | 4.745 | 21.36 | 17.326
24.2 | 0.14 | 0.2553 | 0.0971 | 0.0535 | 4.319 | 19.443 | 17.111
28.2 | 0.16 | 0.3196 | 0.0947 | 0.0486 | 3.924 | 17.666 | 16.682
32.2 | 0.19 | 0.3893 | 0.0916 | 0.0441 | 3.56 | 16.028 | 16.132
36.2 | 0.21 | 0.4498 | 0.0884 | 0.0415 | 3.345 | 15.06 | 15.571
40.3 | 0.23 | 0.4994 | 0.0852 | 0.04 | 3.226 | 14.521 | 15.001
44.3 | 0.26 | 0.5446 | 0.0818 | 0.0387 | 3.124 | 14.063 | 14.401
48.3 | 0.28 | 0.5856 | 0.0781 | 0.0375 | 3.026 | 13.622 | 13.751
52.3 | 0.3 | 0.6221 | 0.0742 | 0.0363 | 2.933 | 13.203 | 13.069
56.4 | 0.33 | 0.6541 | 0.0703 | 0.0353 | 2.845 | 12.81 | 12.38
60.4 | 0.35 | 0.6836 | 0.0663 | 0.0341 | 2.751 | 12.384 | 11.675
64.4 | 0.37 | 0.7109 | 0.0622 | 0.0328 | 2.646 | 11.912 | 10.948
68.5 | 0.4 | 0.7361 | 0.0579 | 0.0314 | 2.532 | 11.396 | 10.207
72.5 | 0.42 | 0.759 | 0.0537 | 0.0298 | 2.408 | 10.841 | 9.456
76.5 | 0.45 | 0.7797 | 0.0493 | 0.0282 | 2.273 | 10.235 | 8.689
80.5 | 0.47 | 0.7981 | 0.0449 | 0.0264 | 2.127 | 9.574 | 7.903
84.6 | 0.49 | 0.8137 | 0.0403 | 0.0244 | 1.967 | 8.857 | 7.099
88.6 | 0.52 | 0.8255 | 0.0356 | 0.0222 | 1.795 | 8.083 | 6.274
92.6 | 0.54 | 0.8326 | 0.0308 | 0.02 | 1.611 | 7.252 | 5.431
96.6 | 0.56 | 0.8322 | 0.0259 | 0.0175 | 1.413 | 6.359 | 4.562
100.7 | 0.59 | 0.8192 | 0.0209 | 0.0149 | 1.206 | 5.428 | 3.679
104.7 | 0.61 | 0.7827 | 0.0158 | 0.0123 | 0.992 | 4.467 | 2.782
108.7 | 0.63 | 0.7002 | 0.0106 | 0.0096 | 0.776 | 3.491 | 1.873
112.8 | 0.66 | 0.5088 | 0.0053 | 0.0069 | 0.556 | 2.502 | 0.941
116.8 | 0.68 | -0.016 | -0.0001 | 0.0044 | 0.358 | 1.61 | -0.018
PROP | RPM | = | 15000
V | J | Pe | Ct | Cp | PWR | Torque | Thrust
(mph) | (Adv | Ratio) | (Hp) | (In-Lbf) | (Lbf)
0 | 0 | 0 | 0.1011 | 0.0889 | 8.828 | 37.091 | 20.449
4.3 | 0.02 | 0.0274 | 0.101 | 0.086 | 8.538 | 35.875 | 20.428
8.6 | 0.05 | 0.0567 | 0.1009 | 0.083 | 8.242 | 34.632 | 20.395
12.9 | 0.07 | 0.0883 | 0.1006 | 0.0798 | 7.923 | 33.292 | 20.351
17.2 | 0.09 | 0.1224 | 0.1004 | 0.0765 | 7.596 | 31.915 | 20.296
21.5 | 0.12 | 0.16 | 0.1 | 0.0729 | 7.241 | 30.425 | 20.225
25.8 | 0.14 | 0.2016 | 0.0996 | 0.0692 | 6.867 | 28.854 | 20.138
30.1 | 0.16 | 0.2471 | 0.0987 | 0.0653 | 6.477 | 27.215 | 19.956
34.4 | 0.19 | 0.2967 | 0.0968 | 0.0609 | 6.049 | 25.416 | 19.583
38.7 | 0.21 | 0.3534 | 0.0944 | 0.0561 | 5.572 | 23.412 | 19.096
43 | 0.23 | 0.4128 | 0.0916 | 0.0518 | 5.138 | 21.588 | 18.513
47.3 | 0.26 | 0.468 | 0.0886 | 0.0486 | 4.821 | 20.257 | 17.906
51.6 | 0.28 | 0.5274 | 0.0851 | 0.0452 | 4.485 | 18.844 | 17.205
55.8 | 0.3 | 0.5785 | 0.081 | 0.0425 | 4.218 | 17.721 | 16.384
60.1 | 0.33 | 0.6134 | 0.0766 | 0.0408 | 4.049 | 17.012 | 15.485
64.4 | 0.35 | 0.6478 | 0.072 | 0.0389 | 3.863 | 16.231 | 14.563
68.7 | 0.37 | 0.6785 | 0.0674 | 0.0371 | 3.684 | 15.478 | 13.634
73 | 0.4 | 0.7061 | 0.0628 | 0.0353 | 3.503 | 14.717 | 12.7
77.3 | 0.42 | 0.7318 | 0.0581 | 0.0334 | 3.311 | 13.911 | 11.749
81.6 | 0.44 | 0.7557 | 0.0533 | 0.0313 | 3.103 | 13.04 | 10.774
85.9 | 0.47 | 0.7784 | 0.0484 | 0.029 | 2.879 | 12.095 | 9.779
90.2 | 0.49 | 0.7998 | 0.0432 | 0.0265 | 2.629 | 11.046 | 8.74
94.5 | 0.51 | 0.8194 | 0.038 | 0.0238 | 2.362 | 9.925 | 7.68
98.8 | 0.54 | 0.8309 | 0.0328 | 0.0212 | 2.104 | 8.84 | 6.634
103.1 | 0.56 | 0.8292 | 0.0276 | 0.0187 | 1.851 | 7.779 | 5.583
107.4 | 0.58 | 0.8123 | 0.0223 | 0.016 | 1.592 | 6.688 | 4.515
111.7 | 0.61 | 0.7699 | 0.0169 | 0.0134 | 1.325 | 5.569 | 3.426
116 | 0.63 | 0.68 | 0.0115 | 0.0106 | 1.054 | 4.427 | 2.316
120.3 | 0.65 | 0.487 | 0.0058 | 0.0078 | 0.77 | 3.236 | 1.169
124.6 | 0.68 | -0.0135 | -0.0001 | 0.0053 | 0.524 | 2.2 | -0.021
PROP | RPM | = | 16000
V | J | Pe | Ct | Cp | PWR | Torque | Thrust
(mph) | (Adv | Ratio) | (Hp) | (In-Lbf) | (Lbf)
0 | 0 | 0 | 0.0996 | 0.0738 | 8.887 | 35.008 | 22.918
4.6 | 0.02 | 0.0321 | 0.0995 | 0.0726 | 8.745 | 34.449 | 22.901
9.2 | 0.05 | 0.0653 | 0.0994 | 0.0712 | 8.579 | 33.793 | 22.879
13.8 | 0.07 | 0.0999 | 0.0993 | 0.0698 | 8.403 | 33.1 | 22.849
18.4 | 0.09 | 0.1357 | 0.0992 | 0.0684 | 8.237 | 32.445 | 22.815
23 | 0.12 | 0.172 | 0.099 | 0.0673 | 8.105 | 31.928 | 22.776
27.5 | 0.14 | 0.2116 | 0.0988 | 0.0655 | 7.887 | 31.069 | 22.721
32.1 | 0.16 | 0.2525 | 0.0985 | 0.0639 | 7.693 | 30.302 | 22.661
36.7 | 0.19 | 0.2939 | 0.0976 | 0.0621 | 7.483 | 29.475 | 22.453
41.3 | 0.21 | 0.3356 | 0.0959 | 0.0601 | 7.245 | 28.537 | 22.064
45.9 | 0.23 | 0.3832 | 0.0937 | 0.0572 | 6.886 | 27.124 | 21.552
50.5 | 0.26 | 0.4322 | 0.0912 | 0.0543 | 6.539 | 25.758 | 20.982
55.1 | 0.28 | 0.4802 | 0.0883 | 0.0516 | 6.217 | 24.488 | 20.316
59.7 | 0.3 | 0.5245 | 0.085 | 0.0492 | 5.932 | 23.367 | 19.547
64.3 | 0.33 | 0.5609 | 0.0812 | 0.0474 | 5.712 | 22.502 | 18.691
68.9 | 0.35 | 0.59 | 0.0774 | 0.046 | 5.543 | 21.833 | 17.805
73.5 | 0.37 | 0.6153 | 0.0735 | 0.0447 | 5.383 | 21.205 | 16.907
78.1 | 0.4 | 0.6386 | 0.0694 | 0.0432 | 5.205 | 20.502 | 15.968
82.6 | 0.42 | 0.6585 | 0.0652 | 0.0416 | 5.017 | 19.763 | 14.99
87.2 | 0.44 | 0.6779 | 0.0603 | 0.0395 | 4.763 | 18.761 | 13.878
91.8 | 0.47 | 0.6971 | 0.0546 | 0.0366 | 4.41 | 17.371 | 12.553
96.4 | 0.49 | 0.7146 | 0.0485 | 0.0334 | 4.019 | 15.829 | 11.168
101 | 0.51 | 0.7235 | 0.0426 | 0.0303 | 3.651 | 14.38 | 9.805
105.6 | 0.54 | 0.7267 | 0.0369 | 0.0273 | 3.286 | 12.943 | 8.479
110.2 | 0.56 | 0.7207 | 0.031 | 0.0241 | 2.905 | 11.444 | 7.126
114.8 | 0.58 | 0.7011 | 0.025 | 0.0209 | 2.515 | 9.906 | 5.759
119.4 | 0.61 | 0.6602 | 0.019 | 0.0175 | 2.107 | 8.299 | 4.37
124 | 0.63 | 0.5808 | 0.0129 | 0.014 | 1.684 | 6.632 | 2.958
128.6 | 0.65 | 0.3963 | 0.0065 | 0.0108 | 1.298 | 5.115 | 1.501
133.2 | 0.68 | -0.0059 | -0.0001 | 0.0081 | 0.974 | 3.836 | -0.016
PROP | RPM | = | 17000
V | J | Pe | Ct | Cp | PWR | Torque | Thrust
(mph) | (Adv | Ratio) | (Hp) | (In-Lbf) | (Lbf)
0 | 0 | 0 | 0.0971 | 0.0703 | 10.161 | 37.669 | 25.223
4.9 | 0.02 | 0.0329 | 0.0969 | 0.0691 | 9.986 | 37.02 | 25.178
9.8 | 0.05 | 0.067 | 0.0968 | 0.0679 | 9.806 | 36.354 | 25.135
14.7 | 0.07 | 0.1022 | 0.0965 | 0.0666 | 9.617 | 35.653 | 25.074
19.6 | 0.09 | 0.1387 | 0.0963 | 0.0652 | 9.424 | 34.938 | 25.011
24.5 | 0.12 | 0.1842 | 0.0959 | 0.0611 | 8.828 | 32.729 | 24.898
29.4 | 0.14 | 0.2238 | 0.0956 | 0.0602 | 8.697 | 32.243 | 24.826
34.3 | 0.16 | 0.2546 | 0.0954 | 0.0616 | 8.9 | 32.997 | 24.778
39.2 | 0.19 | 0.3017 | 0.095 | 0.0591 | 8.545 | 31.681 | 24.663
44.1 | 0.21 | 0.3299 | 0.094 | 0.0602 | 8.701 | 32.259 | 24.41
49 | 0.23 | 0.3684 | 0.0923 | 0.0589 | 8.505 | 31.533 | 23.983
53.9 | 0.26 | 0.4098 | 0.0903 | 0.0569 | 8.228 | 30.503 | 23.459
58.8 | 0.28 | 0.4483 | 0.0879 | 0.0553 | 7.985 | 29.603 | 22.833
63.7 | 0.31 | 0.4857 | 0.0848 | 0.0533 | 7.703 | 28.557 | 22.03
68.6 | 0.33 | 0.5209 | 0.081 | 0.0511 | 7.387 | 27.385 | 21.035
73.5 | 0.35 | 0.5501 | 0.0769 | 0.0492 | 7.112 | 26.366 | 19.963
78.4 | 0.38 | 0.5734 | 0.0728 | 0.0477 | 6.893 | 25.555 | 18.909
83.3 | 0.4 | 0.5941 | 0.0688 | 0.0462 | 6.682 | 24.772 | 17.873
88.2 | 0.42 | 0.6121 | 0.0646 | 0.0446 | 6.445 | 23.894 | 16.776
93.1 | 0.45 | 0.6276 | 0.0599 | 0.0426 | 6.156 | 22.821 | 15.562
98 | 0.47 | 0.6401 | 0.0547 | 0.0402 | 5.802 | 21.509 | 14.211
102.9 | 0.49 | 0.6484 | 0.0492 | 0.0374 | 5.403 | 20.032 | 12.769
107.8 | 0.52 | 0.6516 | 0.0436 | 0.0345 | 4.99 | 18.498 | 11.312
112.7 | 0.54 | 0.6478 | 0.0378 | 0.0315 | 4.556 | 16.892 | 9.823
117.6 | 0.56 | 0.6353 | 0.0322 | 0.0285 | 4.123 | 15.285 | 8.353
122.5 | 0.59 | 0.6094 | 0.0264 | 0.0255 | 3.682 | 13.649 | 6.869
127.4 | 0.61 | 0.5625 | 0.0208 | 0.0226 | 3.269 | 12.121 | 5.414
132.3 | 0.63 | 0.4583 | 0.0145 | 0.0201 | 2.903 | 10.762 | 3.771
137.2 | 0.66 | 0.2776 | 0.0072 | 0.017 | 2.452 | 9.09 | 1.861
142.1 | 0.68 | 0.0013 | 0 | 0.0143 | 2.06 | 7.635 | 0.007