## Sheet1
12.5x11.5 | (125x115.dat) | 2014-12-20
====== | PERFORMANCE | DATA | (versus | advance | ratio | and | MPH) | ======
DEFINITIONS:
J=V/nD | (advance | ratio)
Ct=T/(rho | * | n**2 | * | D**4) | (thrust | coef.)
Cp=P/(rho | * | n**3 | * | D**5) | (power | coef.)
Pe=Ct*J/Cp | (efficiency)
V | (model | speed | in | MPH)
PROP | RPM | = | 1000
V | J | Pe | Ct | Cp | PWR | Torque | Thrust
(mph) | (Adv | Ratio) | (Hp) | (In-Lbf) | (Lbf)
0 | 0 | 0 | 0.1152 | 0.0657 | 0.002 | 0.102 | 0.09
0.5 | 0.04 | 0.0689 | 0.1154 | 0.0672 | 0.002 | 0.104 | 0.09
1 | 0.08 | 0.135 | 0.1155 | 0.0687 | 0.002 | 0.106 | 0.09
1.4 | 0.12 | 0.198 | 0.1157 | 0.0704 | 0.002 | 0.109 | 0.09
1.9 | 0.16 | 0.2581 | 0.1159 | 0.0721 | 0.002 | 0.112 | 0.09
2.4 | 0.2 | 0.3152 | 0.116 | 0.0739 | 0.002 | 0.114 | 0.09
2.9 | 0.24 | 0.3691 | 0.1161 | 0.0758 | 0.002 | 0.117 | 0.09
3.3 | 0.28 | 0.4202 | 0.1162 | 0.0777 | 0.002 | 0.12 | 0.09
3.8 | 0.32 | 0.4683 | 0.1161 | 0.0796 | 0.002 | 0.123 | 0.09
4.3 | 0.36 | 0.5135 | 0.1159 | 0.0816 | 0.002 | 0.126 | 0.09
4.8 | 0.4 | 0.5559 | 0.1155 | 0.0834 | 0.002 | 0.129 | 0.09
5.2 | 0.44 | 0.5955 | 0.1146 | 0.085 | 0.002 | 0.132 | 0.089
5.7 | 0.48 | 0.6327 | 0.113 | 0.086 | 0.002 | 0.133 | 0.088
6.2 | 0.52 | 0.6671 | 0.1104 | 0.0864 | 0.002 | 0.134 | 0.086
6.7 | 0.56 | 0.6986 | 0.107 | 0.0861 | 0.002 | 0.133 | 0.083
7.1 | 0.6 | 0.7268 | 0.1027 | 0.0851 | 0.002 | 0.132 | 0.08
7.6 | 0.64 | 0.7517 | 0.0975 | 0.0833 | 0.002 | 0.129 | 0.076
8.1 | 0.68 | 0.773 | 0.0912 | 0.0805 | 0.002 | 0.125 | 0.071
8.6 | 0.72 | 0.7904 | 0.0843 | 0.0771 | 0.002 | 0.119 | 0.066
9 | 0.76 | 0.8042 | 0.0773 | 0.0733 | 0.002 | 0.113 | 0.06
9.5 | 0.8 | 0.8147 | 0.0702 | 0.0692 | 0.002 | 0.107 | 0.055
10 | 0.84 | 0.8224 | 0.063 | 0.0646 | 0.002 | 0.1 | 0.049
10.5 | 0.88 | 0.8277 | 0.0557 | 0.0594 | 0.001 | 0.092 | 0.043
10.9 | 0.92 | 0.8313 | 0.0481 | 0.0535 | 0.001 | 0.083 | 0.037
11.4 | 0.96 | 0.832 | 0.0404 | 0.0468 | 0.001 | 0.072 | 0.031
11.9 | 1 | 0.8272 | 0.0325 | 0.0394 | 0.001 | 0.061 | 0.025
12.4 | 1.04 | 0.81 | 0.0245 | 0.0316 | 0.001 | 0.049 | 0.019
12.8 | 1.08 | 0.7621 | 0.0165 | 0.0234 | 0.001 | 0.036 | 0.013
13.3 | 1.12 | 0.6259 | 0.0083 | 0.0149 | 0 | 0.023 | 0.006
13.8 | 1.16 | 0.0037 | 0 | 0.0069 | 0 | 0.011 | 0
PROP | RPM | = | 2000
V | J | Pe | Ct | Cp | PWR | Torque | Thrust
(mph) | (Adv | Ratio) | (Hp) | (In-Lbf) | (Lbf)
0 | 0 | 0 | 0.1152 | 0.0658 | 0.013 | 0.407 | 0.358
1 | 0.04 | 0.0689 | 0.1154 | 0.0673 | 0.013 | 0.416 | 0.359
1.9 | 0.08 | 0.1348 | 0.1155 | 0.0688 | 0.014 | 0.426 | 0.359
2.9 | 0.12 | 0.1979 | 0.1157 | 0.0705 | 0.014 | 0.436 | 0.36
3.8 | 0.16 | 0.2579 | 0.1159 | 0.0722 | 0.014 | 0.447 | 0.361
4.8 | 0.2 | 0.3149 | 0.116 | 0.074 | 0.015 | 0.458 | 0.361
5.7 | 0.24 | 0.3689 | 0.1161 | 0.0758 | 0.015 | 0.469 | 0.361
6.7 | 0.28 | 0.4199 | 0.1162 | 0.0778 | 0.015 | 0.481 | 0.361
7.6 | 0.32 | 0.468 | 0.1162 | 0.0797 | 0.016 | 0.493 | 0.361
8.6 | 0.36 | 0.5132 | 0.116 | 0.0816 | 0.016 | 0.505 | 0.361
9.5 | 0.4 | 0.5556 | 0.1155 | 0.0835 | 0.016 | 0.517 | 0.359
10.5 | 0.44 | 0.5952 | 0.1147 | 0.0851 | 0.017 | 0.527 | 0.357
11.4 | 0.48 | 0.6324 | 0.1131 | 0.0861 | 0.017 | 0.533 | 0.352
12.4 | 0.52 | 0.6669 | 0.1106 | 0.0865 | 0.017 | 0.536 | 0.344
13.3 | 0.56 | 0.6983 | 0.1072 | 0.0863 | 0.017 | 0.534 | 0.333
14.3 | 0.6 | 0.7267 | 0.1029 | 0.0853 | 0.017 | 0.528 | 0.32
15.2 | 0.64 | 0.7516 | 0.0976 | 0.0834 | 0.016 | 0.516 | 0.304
16.2 | 0.68 | 0.7729 | 0.0913 | 0.0806 | 0.016 | 0.499 | 0.284
17.1 | 0.72 | 0.7903 | 0.0844 | 0.0772 | 0.015 | 0.478 | 0.263
18.1 | 0.76 | 0.8042 | 0.0774 | 0.0735 | 0.014 | 0.455 | 0.241
19 | 0.8 | 0.8148 | 0.0703 | 0.0693 | 0.014 | 0.429 | 0.219
20 | 0.84 | 0.8225 | 0.0631 | 0.0647 | 0.013 | 0.401 | 0.196
20.9 | 0.88 | 0.8278 | 0.0558 | 0.0595 | 0.012 | 0.368 | 0.173
21.9 | 0.92 | 0.8313 | 0.0482 | 0.0536 | 0.011 | 0.332 | 0.15
22.8 | 0.96 | 0.8321 | 0.0405 | 0.0469 | 0.009 | 0.29 | 0.126
23.8 | 1 | 0.8272 | 0.0326 | 0.0395 | 0.008 | 0.244 | 0.101
24.7 | 1.04 | 0.8101 | 0.0245 | 0.0316 | 0.006 | 0.196 | 0.076
25.7 | 1.08 | 0.7623 | 0.0165 | 0.0235 | 0.005 | 0.145 | 0.051
26.6 | 1.12 | 0.6268 | 0.0083 | 0.015 | 0.003 | 0.093 | 0.026
27.6 | 1.16 | -0.0006 | 0 | 0.0068 | 0.001 | 0.042 | 0
PROP | RPM | = | 3000
V | J | Pe | Ct | Cp | PWR | Torque | Thrust
(mph) | (Adv | Ratio) | (Hp) | (In-Lbf) | (Lbf)
0 | 0 | 0 | 0.1152 | 0.0659 | 0.044 | 0.917 | 0.806
1.4 | 0.04 | 0.0688 | 0.1154 | 0.0673 | 0.045 | 0.937 | 0.808
2.8 | 0.08 | 0.1347 | 0.1155 | 0.0688 | 0.046 | 0.959 | 0.809
4.3 | 0.12 | 0.1976 | 0.1157 | 0.0705 | 0.047 | 0.982 | 0.81
5.7 | 0.16 | 0.2576 | 0.1159 | 0.0722 | 0.048 | 1.005 | 0.811
7.1 | 0.2 | 0.3145 | 0.116 | 0.074 | 0.049 | 1.03 | 0.812
8.5 | 0.24 | 0.3685 | 0.1161 | 0.0759 | 0.05 | 1.057 | 0.813
10 | 0.28 | 0.4194 | 0.1162 | 0.0778 | 0.052 | 1.083 | 0.813
11.4 | 0.32 | 0.4675 | 0.1162 | 0.0798 | 0.053 | 1.111 | 0.813
12.8 | 0.36 | 0.5127 | 0.116 | 0.0817 | 0.054 | 1.138 | 0.812
14.2 | 0.4 | 0.555 | 0.1156 | 0.0836 | 0.055 | 1.164 | 0.809
15.7 | 0.44 | 0.5946 | 0.1148 | 0.0852 | 0.056 | 1.187 | 0.804
17.1 | 0.48 | 0.6318 | 0.1132 | 0.0863 | 0.057 | 1.202 | 0.793
18.5 | 0.52 | 0.6663 | 0.1107 | 0.0867 | 0.057 | 1.207 | 0.775
19.9 | 0.56 | 0.6979 | 0.1073 | 0.0864 | 0.057 | 1.203 | 0.751
21.4 | 0.6 | 0.7263 | 0.1031 | 0.0854 | 0.057 | 1.189 | 0.721
22.8 | 0.64 | 0.7514 | 0.0978 | 0.0836 | 0.055 | 1.164 | 0.685
24.2 | 0.68 | 0.7729 | 0.0916 | 0.0808 | 0.054 | 1.125 | 0.641
25.6 | 0.72 | 0.7907 | 0.0847 | 0.0774 | 0.051 | 1.077 | 0.593
27.1 | 0.76 | 0.805 | 0.0777 | 0.0736 | 0.049 | 1.025 | 0.544
28.5 | 0.8 | 0.8161 | 0.0707 | 0.0695 | 0.046 | 0.967 | 0.495
29.9 | 0.84 | 0.8245 | 0.0635 | 0.0649 | 0.043 | 0.903 | 0.444
31.3 | 0.88 | 0.8305 | 0.0561 | 0.0596 | 0.04 | 0.831 | 0.393
32.8 | 0.92 | 0.8346 | 0.0485 | 0.0536 | 0.036 | 0.747 | 0.34
34.2 | 0.96 | 0.8358 | 0.0407 | 0.0469 | 0.031 | 0.653 | 0.285
35.6 | 1 | 0.8313 | 0.0328 | 0.0395 | 0.026 | 0.55 | 0.229
37 | 1.04 | 0.8141 | 0.0246 | 0.0316 | 0.021 | 0.44 | 0.172
38.5 | 1.08 | 0.7654 | 0.0165 | 0.0233 | 0.015 | 0.325 | 0.115
39.9 | 1.12 | 0.6263 | 0.0083 | 0.0148 | 0.01 | 0.206 | 0.058
41.3 | 1.16 | 0.0003 | 0 | 0.0068 | 0.004 | 0.094 | 0
PROP | RPM | = | 4000
V | J | Pe | Ct | Cp | PWR | Torque | Thrust
(mph) | (Adv | Ratio) | (Hp) | (In-Lbf) | (Lbf)
0 | 0 | 0 | 0.1147 | 0.0604 | 0.095 | 1.496 | 1.427
1.9 | 0.04 | 0.0742 | 0.1149 | 0.0621 | 0.098 | 1.537 | 1.429
3.8 | 0.08 | 0.1444 | 0.115 | 0.0639 | 0.1 | 1.582 | 1.431
5.7 | 0.12 | 0.2105 | 0.1152 | 0.0658 | 0.103 | 1.63 | 1.434
7.6 | 0.16 | 0.2727 | 0.1154 | 0.0679 | 0.107 | 1.68 | 1.436
9.5 | 0.2 | 0.3311 | 0.1155 | 0.07 | 0.11 | 1.732 | 1.438
11.4 | 0.24 | 0.3857 | 0.1157 | 0.0721 | 0.113 | 1.786 | 1.439
13.3 | 0.28 | 0.4367 | 0.1157 | 0.0744 | 0.117 | 1.842 | 1.44
15.2 | 0.32 | 0.4842 | 0.1157 | 0.0767 | 0.12 | 1.898 | 1.44
17.1 | 0.36 | 0.5283 | 0.1156 | 0.079 | 0.124 | 1.955 | 1.439
19 | 0.4 | 0.5693 | 0.1153 | 0.0812 | 0.128 | 2.01 | 1.434
20.9 | 0.44 | 0.6073 | 0.1146 | 0.0832 | 0.131 | 2.06 | 1.426
22.8 | 0.48 | 0.6428 | 0.1131 | 0.0847 | 0.133 | 2.096 | 1.408
24.7 | 0.52 | 0.6759 | 0.1107 | 0.0854 | 0.134 | 2.115 | 1.378
26.6 | 0.56 | 0.7063 | 0.1075 | 0.0854 | 0.134 | 2.115 | 1.337
28.5 | 0.6 | 0.734 | 0.1032 | 0.0846 | 0.133 | 2.094 | 1.284
30.4 | 0.64 | 0.759 | 0.098 | 0.0829 | 0.13 | 2.052 | 1.22
32.3 | 0.68 | 0.7812 | 0.0918 | 0.0801 | 0.126 | 1.983 | 1.142
34.2 | 0.72 | 0.8005 | 0.0849 | 0.0765 | 0.12 | 1.895 | 1.056
36.1 | 0.76 | 0.817 | 0.0779 | 0.0726 | 0.114 | 1.798 | 0.969
38 | 0.8 | 0.8307 | 0.0707 | 0.0683 | 0.107 | 1.69 | 0.88
39.9 | 0.84 | 0.8415 | 0.0635 | 0.0635 | 0.1 | 1.572 | 0.79
41.8 | 0.88 | 0.8501 | 0.056 | 0.0582 | 0.091 | 1.44 | 0.697
43.7 | 0.92 | 0.856 | 0.0484 | 0.0521 | 0.082 | 1.291 | 0.602
45.6 | 0.96 | 0.8575 | 0.0406 | 0.0456 | 0.072 | 1.128 | 0.505
47.5 | 1 | 0.8534 | 0.0326 | 0.0383 | 0.06 | 0.949 | 0.406
49.4 | 1.04 | 0.8355 | 0.0245 | 0.0306 | 0.048 | 0.758 | 0.305
51.3 | 1.08 | 0.7857 | 0.0164 | 0.0227 | 0.036 | 0.561 | 0.205
53.2 | 1.12 | 0.6438 | 0.0083 | 0.0144 | 0.023 | 0.357 | 0.103
55.1 | 1.16 | -0.0009 | 0 | 0.0065 | 0.01 | 0.162 | 0
PROP | RPM | = | 5000
V | J | Pe | Ct | Cp | PWR | Torque | Thrust
(mph) | (Adv | Ratio) | (Hp) | (In-Lbf) | (Lbf)
0 | 0 | 0 | 0.1143 | 0.0557 | 0.171 | 2.154 | 2.222
2.4 | 0.04 | 0.0796 | 0.1144 | 0.0576 | 0.177 | 2.229 | 2.225
4.7 | 0.08 | 0.154 | 0.1146 | 0.0597 | 0.183 | 2.309 | 2.228
7.1 | 0.12 | 0.2232 | 0.1148 | 0.0618 | 0.19 | 2.392 | 2.231
9.5 | 0.16 | 0.2875 | 0.1149 | 0.0641 | 0.197 | 2.481 | 2.235
11.9 | 0.2 | 0.347 | 0.1151 | 0.0665 | 0.204 | 2.572 | 2.238
14.2 | 0.24 | 0.402 | 0.1152 | 0.069 | 0.212 | 2.668 | 2.24
16.6 | 0.28 | 0.4528 | 0.1153 | 0.0715 | 0.219 | 2.766 | 2.242
19 | 0.32 | 0.4994 | 0.1154 | 0.0741 | 0.227 | 2.867 | 2.243
21.4 | 0.36 | 0.5423 | 0.1153 | 0.0767 | 0.235 | 2.968 | 2.242
23.7 | 0.4 | 0.5818 | 0.115 | 0.0793 | 0.243 | 3.067 | 2.236
26.1 | 0.44 | 0.6182 | 0.1144 | 0.0817 | 0.251 | 3.158 | 2.225
28.5 | 0.48 | 0.6521 | 0.1131 | 0.0835 | 0.256 | 3.229 | 2.199
30.9 | 0.52 | 0.6838 | 0.1108 | 0.0845 | 0.259 | 3.269 | 2.155
33.2 | 0.56 | 0.7131 | 0.1076 | 0.0847 | 0.26 | 3.278 | 2.093
35.6 | 0.6 | 0.7399 | 0.1035 | 0.0841 | 0.258 | 3.254 | 2.012
38 | 0.64 | 0.7646 | 0.0983 | 0.0825 | 0.253 | 3.192 | 1.912
40.4 | 0.68 | 0.7874 | 0.0921 | 0.0798 | 0.245 | 3.085 | 1.791
42.7 | 0.72 | 0.8078 | 0.0852 | 0.0761 | 0.234 | 2.944 | 1.656
45.1 | 0.76 | 0.8258 | 0.0781 | 0.0721 | 0.221 | 2.787 | 1.518
47.5 | 0.8 | 0.8414 | 0.0709 | 0.0676 | 0.207 | 2.614 | 1.378
49.8 | 0.84 | 0.8541 | 0.0636 | 0.0627 | 0.192 | 2.424 | 1.236
52.2 | 0.88 | 0.8646 | 0.0561 | 0.0572 | 0.176 | 2.214 | 1.091
54.6 | 0.92 | 0.8719 | 0.0484 | 0.0512 | 0.157 | 1.981 | 0.941
57 | 0.96 | 0.874 | 0.0406 | 0.0447 | 0.137 | 1.729 | 0.789
59.3 | 1 | 0.8703 | 0.0326 | 0.0376 | 0.115 | 1.453 | 0.634
61.7 | 1.04 | 0.8521 | 0.0245 | 0.03 | 0.092 | 1.161 | 0.477
64.1 | 1.08 | 0.8019 | 0.0164 | 0.0222 | 0.068 | 0.857 | 0.319
66.5 | 1.12 | 0.659 | 0.0083 | 0.0141 | 0.043 | 0.544 | 0.16
68.8 | 1.16 | -0.0107 | -0.0001 | 0.0062 | 0.019 | 0.241 | -0.001
PROP | RPM | = | 6000
V | J | Pe | Ct | Cp | PWR | Torque | Thrust
(mph) | (Adv | Ratio) | (Hp) | (In-Lbf) | (Lbf)
0 | 0 | 0 | 0.1181 | 0.0964 | 0.511 | 5.371 | 3.306
2.8 | 0.04 | 0.0493 | 0.1183 | 0.0961 | 0.509 | 5.351 | 3.311
5.7 | 0.08 | 0.0991 | 0.1185 | 0.0958 | 0.508 | 5.335 | 3.317
8.5 | 0.12 | 0.1493 | 0.1187 | 0.0955 | 0.507 | 5.321 | 3.322
11.4 | 0.16 | 0.1998 | 0.1188 | 0.0953 | 0.505 | 5.309 | 3.327
14.2 | 0.2 | 0.2506 | 0.119 | 0.0951 | 0.504 | 5.298 | 3.331
17.1 | 0.24 | 0.3015 | 0.119 | 0.0949 | 0.503 | 5.287 | 3.333
19.9 | 0.28 | 0.3526 | 0.119 | 0.0947 | 0.502 | 5.274 | 3.333
22.8 | 0.32 | 0.4037 | 0.1189 | 0.0944 | 0.501 | 5.259 | 3.329
25.6 | 0.36 | 0.4547 | 0.1186 | 0.0941 | 0.499 | 5.241 | 3.321
28.5 | 0.4 | 0.5055 | 0.1181 | 0.0936 | 0.496 | 5.215 | 3.307
31.3 | 0.44 | 0.5557 | 0.1172 | 0.093 | 0.493 | 5.179 | 3.282
34.2 | 0.48 | 0.6048 | 0.1156 | 0.0919 | 0.487 | 5.119 | 3.236
37 | 0.52 | 0.6518 | 0.1129 | 0.0903 | 0.479 | 5.028 | 3.162
39.8 | 0.56 | 0.6943 | 0.1093 | 0.0883 | 0.468 | 4.921 | 3.061
42.7 | 0.6 | 0.7311 | 0.1048 | 0.0861 | 0.457 | 4.797 | 2.933
45.5 | 0.64 | 0.7623 | 0.0993 | 0.0835 | 0.443 | 4.651 | 2.779
48.4 | 0.68 | 0.7885 | 0.0928 | 0.0802 | 0.425 | 4.466 | 2.599
51.2 | 0.72 | 0.8102 | 0.0858 | 0.0764 | 0.405 | 4.254 | 2.402
54.1 | 0.76 | 0.8288 | 0.0787 | 0.0723 | 0.383 | 4.026 | 2.203
56.9 | 0.8 | 0.8451 | 0.0714 | 0.0677 | 0.359 | 3.772 | 1.999
59.8 | 0.84 | 0.8589 | 0.064 | 0.0627 | 0.333 | 3.494 | 1.792
62.6 | 0.88 | 0.8704 | 0.0565 | 0.0572 | 0.303 | 3.187 | 1.582
65.5 | 0.92 | 0.879 | 0.0488 | 0.0511 | 0.271 | 2.849 | 1.366
68.3 | 0.96 | 0.8827 | 0.0409 | 0.0446 | 0.237 | 2.485 | 1.146
71.2 | 1 | 0.8805 | 0.0329 | 0.0375 | 0.199 | 2.087 | 0.922
74 | 1.04 | 0.8642 | 0.0248 | 0.0299 | 0.158 | 1.665 | 0.694
76.8 | 1.08 | 0.816 | 0.0166 | 0.022 | 0.117 | 1.226 | 0.465
79.7 | 1.12 | 0.676 | 0.0083 | 0.0138 | 0.073 | 0.771 | 0.234
82.5 | 1.16 | -0.0017 | 0 | 0.0061 | 0.032 | 0.338 | 0
PROP | RPM | = | 7000
V | J | Pe | Ct | Cp | PWR | Torque | Thrust
(mph) | (Adv | Ratio) | (Hp) | (In-Lbf) | (Lbf)
0 | 0 | 0 | 0.1221 | 0.1401 | 1.18 | 10.624 | 4.653
3.3 | 0.04 | 0.0357 | 0.1224 | 0.1373 | 1.156 | 10.412 | 4.663
6.6 | 0.08 | 0.0731 | 0.1226 | 0.1345 | 1.133 | 10.198 | 4.671
10 | 0.12 | 0.1122 | 0.1228 | 0.1316 | 1.108 | 9.975 | 4.679
13.3 | 0.16 | 0.1533 | 0.1229 | 0.1286 | 1.082 | 9.746 | 4.684
16.6 | 0.2 | 0.1965 | 0.123 | 0.1254 | 1.056 | 9.509 | 4.687
19.9 | 0.24 | 0.2419 | 0.123 | 0.1222 | 1.029 | 9.267 | 4.685
23.2 | 0.28 | 0.2898 | 0.1228 | 0.1189 | 1.001 | 9.015 | 4.68
26.6 | 0.32 | 0.3401 | 0.1225 | 0.1155 | 0.972 | 8.756 | 4.668
29.9 | 0.36 | 0.393 | 0.122 | 0.112 | 0.943 | 8.488 | 4.648
33.2 | 0.4 | 0.4485 | 0.1212 | 0.1083 | 0.912 | 8.21 | 4.618
36.5 | 0.44 | 0.5063 | 0.12 | 0.1045 | 0.88 | 7.923 | 4.573
39.9 | 0.48 | 0.5653 | 0.1181 | 0.1005 | 0.846 | 7.618 | 4.501
43.2 | 0.52 | 0.6238 | 0.1151 | 0.0961 | 0.81 | 7.289 | 4.386
46.5 | 0.56 | 0.6775 | 0.1111 | 0.092 | 0.775 | 6.974 | 4.232
49.8 | 0.6 | 0.7229 | 0.1061 | 0.0882 | 0.743 | 6.689 | 4.043
53.1 | 0.64 | 0.76 | 0.1003 | 0.0846 | 0.712 | 6.414 | 3.82
56.5 | 0.68 | 0.7894 | 0.0935 | 0.0807 | 0.68 | 6.122 | 3.565
59.8 | 0.72 | 0.8122 | 0.0864 | 0.0767 | 0.646 | 5.818 | 3.292
63.1 | 0.76 | 0.8313 | 0.0792 | 0.0726 | 0.611 | 5.503 | 3.02
66.4 | 0.8 | 0.8483 | 0.0719 | 0.068 | 0.572 | 5.152 | 2.74
69.7 | 0.84 | 0.8629 | 0.0644 | 0.0629 | 0.529 | 4.766 | 2.456
73.1 | 0.88 | 0.8753 | 0.0568 | 0.0573 | 0.482 | 4.342 | 2.166
76.4 | 0.92 | 0.885 | 0.0491 | 0.0511 | 0.43 | 3.875 | 1.87
79.7 | 0.96 | 0.8901 | 0.0412 | 0.0445 | 0.375 | 3.373 | 1.569
83 | 1 | 0.8895 | 0.0331 | 0.0373 | 0.314 | 2.828 | 1.262
86.4 | 1.04 | 0.8747 | 0.0249 | 0.0297 | 0.25 | 2.248 | 0.949
89.7 | 1.08 | 0.829 | 0.0167 | 0.0217 | 0.183 | 1.648 | 0.635
93 | 1.12 | 0.6927 | 0.0084 | 0.0135 | 0.114 | 1.026 | 0.318
96.3 | 1.16 | -0.0027 | 0 | 0.0058 | 0.049 | 0.438 | -0.001
PROP | RPM | = | 8000
V | J | Pe | Ct | Cp | PWR | Torque | Thrust
(mph) | (Adv | Ratio) | (Hp) | (In-Lbf) | (Lbf)
0 | 0 | 0 | 0.1258 | 0.1809 | 2.274 | 17.914 | 6.261
3.8 | 0.04 | 0.0287 | 0.1261 | 0.1759 | 2.211 | 17.42 | 6.276
7.6 | 0.08 | 0.0593 | 0.1263 | 0.1708 | 2.146 | 16.91 | 6.289
11.4 | 0.12 | 0.092 | 0.1265 | 0.1654 | 2.079 | 16.377 | 6.298
15.2 | 0.16 | 0.127 | 0.1267 | 0.1599 | 2.01 | 15.833 | 6.304
19 | 0.2 | 0.1646 | 0.1267 | 0.1542 | 1.938 | 15.265 | 6.306
22.8 | 0.24 | 0.2053 | 0.1266 | 0.1482 | 1.863 | 14.677 | 6.299
26.6 | 0.28 | 0.2493 | 0.1263 | 0.1421 | 1.786 | 14.071 | 6.286
30.4 | 0.32 | 0.2969 | 0.1258 | 0.1358 | 1.707 | 13.45 | 6.262
34.1 | 0.36 | 0.3487 | 0.1251 | 0.1294 | 1.626 | 12.811 | 6.227
37.9 | 0.4 | 0.4049 | 0.1241 | 0.1228 | 1.543 | 12.159 | 6.176
41.7 | 0.44 | 0.4657 | 0.1227 | 0.1161 | 1.459 | 11.494 | 6.105
45.5 | 0.48 | 0.5306 | 0.1206 | 0.1093 | 1.374 | 10.822 | 6.003
49.3 | 0.52 | 0.5971 | 0.1174 | 0.1024 | 1.287 | 10.138 | 5.841
53.1 | 0.56 | 0.6607 | 0.113 | 0.0959 | 1.205 | 9.496 | 5.622
56.9 | 0.6 | 0.7142 | 0.1076 | 0.0906 | 1.138 | 8.969 | 5.357
60.7 | 0.64 | 0.7568 | 0.1015 | 0.086 | 1.08 | 8.512 | 5.051
64.5 | 0.68 | 0.7894 | 0.0945 | 0.0816 | 1.025 | 8.079 | 4.706
68.3 | 0.72 | 0.8134 | 0.0873 | 0.0774 | 0.973 | 7.662 | 4.343
72.1 | 0.76 | 0.833 | 0.08 | 0.0731 | 0.919 | 7.243 | 3.984
75.9 | 0.8 | 0.8505 | 0.0726 | 0.0684 | 0.86 | 6.778 | 3.616
79.7 | 0.84 | 0.866 | 0.0651 | 0.0633 | 0.795 | 6.264 | 3.241
83.5 | 0.88 | 0.8793 | 0.0574 | 0.0576 | 0.723 | 5.699 | 2.857
87.3 | 0.92 | 0.8901 | 0.0496 | 0.0513 | 0.645 | 5.082 | 2.467
91.1 | 0.96 | 0.8965 | 0.0416 | 0.0446 | 0.561 | 4.418 | 2.07
94.9 | 1 | 0.8974 | 0.0335 | 0.0374 | 0.47 | 3.699 | 1.666
98.7 | 1.04 | 0.8846 | 0.0252 | 0.0296 | 0.373 | 2.935 | 1.253
102.4 | 1.08 | 0.8405 | 0.0169 | 0.0217 | 0.273 | 2.15 | 0.84
106.2 | 1.12 | 0.7078 | 0.0085 | 0.0134 | 0.169 | 1.332 | 0.422
110 | 1.16 | -0.0028 | 0 | 0.0056 | 0.071 | 0.557 | -0.001
PROP | RPM | = | 9000
V | J | Pe | Ct | Cp | PWR | Torque | Thrust
(mph) | (Adv | Ratio) | (Hp) | (In-Lbf) | (Lbf)
0 | 0 | 0 | 0.1293 | 0.2205 | 3.945 | 27.629 | 8.143
4.3 | 0.04 | 0.0243 | 0.1296 | 0.2134 | 3.819 | 26.743 | 8.165
8.5 | 0.08 | 0.0505 | 0.1299 | 0.2061 | 3.688 | 25.826 | 8.183
12.8 | 0.12 | 0.0788 | 0.1301 | 0.1985 | 3.552 | 24.873 | 8.196
17.1 | 0.16 | 0.1094 | 0.1302 | 0.1906 | 3.411 | 23.888 | 8.203
21.3 | 0.2 | 0.1429 | 0.1302 | 0.1825 | 3.266 | 22.87 | 8.201
25.6 | 0.24 | 0.1795 | 0.13 | 0.174 | 3.114 | 21.808 | 8.19
29.9 | 0.28 | 0.2199 | 0.1296 | 0.1653 | 2.958 | 20.714 | 8.166
34.1 | 0.32 | 0.2644 | 0.129 | 0.1563 | 2.798 | 19.591 | 8.128
38.4 | 0.36 | 0.3139 | 0.1281 | 0.1471 | 2.633 | 18.438 | 8.072
42.7 | 0.4 | 0.369 | 0.1269 | 0.1378 | 2.466 | 17.266 | 7.996
46.9 | 0.44 | 0.4303 | 0.1253 | 0.1283 | 2.296 | 16.078 | 7.893
51.2 | 0.48 | 0.498 | 0.1231 | 0.1188 | 2.126 | 14.887 | 7.754
55.5 | 0.52 | 0.5703 | 0.1198 | 0.1093 | 1.957 | 13.703 | 7.544
59.7 | 0.56 | 0.6429 | 0.1151 | 0.1004 | 1.796 | 12.577 | 7.249
64 | 0.6 | 0.7048 | 0.1094 | 0.0932 | 1.668 | 11.684 | 6.89
68.3 | 0.64 | 0.7529 | 0.1029 | 0.0876 | 1.567 | 10.977 | 6.483
72.5 | 0.68 | 0.7887 | 0.0958 | 0.0827 | 1.48 | 10.362 | 6.033
76.8 | 0.72 | 0.8139 | 0.0883 | 0.0782 | 1.4 | 9.802 | 5.563
81.1 | 0.76 | 0.834 | 0.081 | 0.0739 | 1.323 | 9.264 | 5.103
85.3 | 0.8 | 0.8521 | 0.0736 | 0.0692 | 1.238 | 8.666 | 4.634
89.6 | 0.84 | 0.8683 | 0.0659 | 0.0639 | 1.143 | 8.004 | 4.153
93.9 | 0.88 | 0.8825 | 0.0581 | 0.0581 | 1.039 | 7.276 | 3.663
98.1 | 0.92 | 0.8943 | 0.0502 | 0.0517 | 0.925 | 6.48 | 3.162
102.4 | 0.96 | 0.902 | 0.0422 | 0.0449 | 0.804 | 5.63 | 2.655
106.7 | 1 | 0.9043 | 0.0339 | 0.0376 | 0.672 | 4.709 | 2.138
110.9 | 1.04 | 0.8935 | 0.0256 | 0.0298 | 0.533 | 3.734 | 1.611
115.2 | 1.08 | 0.8519 | 0.0172 | 0.0218 | 0.39 | 2.73 | 1.081
119.5 | 1.12 | 0.7206 | 0.0086 | 0.0134 | 0.24 | 1.682 | 0.543
123.7 | 1.16 | 0.011 | 0.0001 | 0.0055 | 0.099 | 0.694 | 0.003
PROP | RPM | = | 10000
V | J | Pe | Ct | Cp | PWR | Torque | Thrust
(mph) | (Adv | Ratio) | (Hp) | (In-Lbf) | (Lbf)
0 | 0 | 0 | 0.1326 | 0.2596 | 6.372 | 40.162 | 10.315
4.7 | 0.04 | 0.0213 | 0.133 | 0.2506 | 6.153 | 38.776 | 10.346
9.5 | 0.08 | 0.0443 | 0.1334 | 0.2412 | 5.923 | 37.327 | 10.371
14.2 | 0.12 | 0.0693 | 0.1336 | 0.2316 | 5.685 | 35.828 | 10.388
19 | 0.16 | 0.0967 | 0.1337 | 0.2214 | 5.436 | 34.261 | 10.395
23.7 | 0.2 | 0.1268 | 0.1336 | 0.2111 | 5.182 | 32.659 | 10.391
28.4 | 0.24 | 0.16 | 0.1334 | 0.2003 | 4.916 | 30.984 | 10.373
33.2 | 0.28 | 0.197 | 0.1329 | 0.1891 | 4.642 | 29.259 | 10.337
37.9 | 0.32 | 0.2385 | 0.1322 | 0.1776 | 4.359 | 27.474 | 10.281
42.7 | 0.36 | 0.2851 | 0.1312 | 0.1658 | 4.07 | 25.653 | 10.201
47.4 | 0.4 | 0.338 | 0.1298 | 0.1538 | 3.775 | 23.791 | 10.093
52.1 | 0.44 | 0.3982 | 0.128 | 0.1416 | 3.476 | 21.906 | 9.952
56.9 | 0.48 | 0.4666 | 0.1256 | 0.1293 | 3.175 | 20.013 | 9.768
61.6 | 0.52 | 0.5429 | 0.1223 | 0.1173 | 2.879 | 18.148 | 9.511
66.4 | 0.56 | 0.624 | 0.1173 | 0.1054 | 2.588 | 16.31 | 9.123
71.1 | 0.6 | 0.6957 | 0.1112 | 0.096 | 2.358 | 14.859 | 8.65
75.9 | 0.64 | 0.7493 | 0.1045 | 0.0893 | 2.193 | 13.82 | 8.123
80.6 | 0.68 | 0.7875 | 0.0971 | 0.084 | 2.061 | 12.991 | 7.553
85.3 | 0.72 | 0.8138 | 0.0895 | 0.0793 | 1.947 | 12.271 | 6.963
90.1 | 0.76 | 0.8342 | 0.0821 | 0.0749 | 1.839 | 11.59 | 6.387
94.8 | 0.8 | 0.8527 | 0.0746 | 0.07 | 1.72 | 10.837 | 5.799
99.6 | 0.84 | 0.8693 | 0.0668 | 0.0647 | 1.588 | 10.006 | 5.199
104.3 | 0.88 | 0.884 | 0.059 | 0.0588 | 1.443 | 9.093 | 4.586
109 | 0.92 | 0.8963 | 0.0509 | 0.0523 | 1.285 | 8.097 | 3.96
113.8 | 0.96 | 0.9048 | 0.0427 | 0.0454 | 1.115 | 7.025 | 3.324
118.5 | 1 | 0.9075 | 0.0344 | 0.038 | 0.932 | 5.873 | 2.676
123.3 | 1.04 | 0.8972 | 0.0259 | 0.0301 | 0.739 | 4.656 | 2.017
128 | 1.08 | 0.8565 | 0.0174 | 0.022 | 0.539 | 3.399 | 1.353
132.7 | 1.12 | 0.7301 | 0.0088 | 0.0135 | 0.331 | 2.087 | 0.683
137.5 | 1.16 | -0.0019 | 0 | 0.0055 | 0.135 | 0.848 | -0.001
PROP | RPM | = | 11000
V | J | Pe | Ct | Cp | PWR | Torque | Thrust
(mph) | (Adv | Ratio) | (Hp) | (In-Lbf) | (Lbf)
0 | 0 | 0 | 0.1304 | 0.2372 | 7.75 | 44.406 | 12.272
5.2 | 0.04 | 0.0228 | 0.1308 | 0.2296 | 7.501 | 42.976 | 12.307
10.4 | 0.08 | 0.0474 | 0.1311 | 0.2214 | 7.233 | 41.444 | 12.333
15.6 | 0.12 | 0.0741 | 0.1312 | 0.2127 | 6.951 | 39.825 | 12.349
20.9 | 0.16 | 0.1032 | 0.1313 | 0.2037 | 6.655 | 38.128 | 12.353
26.1 | 0.2 | 0.1352 | 0.1312 | 0.1943 | 6.349 | 36.375 | 12.344
31.3 | 0.24 | 0.1704 | 0.1309 | 0.1846 | 6.031 | 34.552 | 12.319
36.5 | 0.28 | 0.2094 | 0.1305 | 0.1746 | 5.705 | 32.688 | 12.278
41.7 | 0.32 | 0.2528 | 0.1298 | 0.1645 | 5.374 | 30.788 | 12.216
46.9 | 0.36 | 0.3012 | 0.1289 | 0.1542 | 5.039 | 28.871 | 12.131
52.1 | 0.4 | 0.3553 | 0.1277 | 0.1439 | 4.703 | 26.946 | 12.02
57.3 | 0.44 | 0.4156 | 0.1262 | 0.1338 | 4.371 | 25.046 | 11.88
62.6 | 0.48 | 0.4825 | 0.1243 | 0.1238 | 4.046 | 23.182 | 11.701
67.8 | 0.52 | 0.5555 | 0.1218 | 0.1142 | 3.73 | 21.373 | 11.466
73 | 0.56 | 0.63 | 0.1178 | 0.1048 | 3.425 | 19.625 | 11.087
78.2 | 0.6 | 0.699 | 0.1123 | 0.0965 | 3.152 | 18.062 | 10.566
83.4 | 0.64 | 0.7494 | 0.1059 | 0.0905 | 2.956 | 16.939 | 9.961
88.6 | 0.68 | 0.7857 | 0.0987 | 0.0855 | 2.794 | 16.008 | 9.289
93.8 | 0.72 | 0.8121 | 0.0911 | 0.0808 | 2.641 | 15.132 | 8.57
99.1 | 0.76 | 0.833 | 0.0835 | 0.0763 | 2.493 | 14.285 | 7.862
104.3 | 0.8 | 0.8517 | 0.0759 | 0.0713 | 2.331 | 13.357 | 7.141
109.5 | 0.84 | 0.8686 | 0.0681 | 0.0659 | 2.153 | 12.333 | 6.405
114.7 | 0.88 | 0.8836 | 0.0601 | 0.0599 | 1.956 | 11.21 | 5.652
119.9 | 0.92 | 0.8964 | 0.0519 | 0.0533 | 1.742 | 9.98 | 4.883
125.1 | 0.96 | 0.9056 | 0.0436 | 0.0462 | 1.51 | 8.652 | 4.099
130.3 | 1 | 0.9087 | 0.035 | 0.0386 | 1.26 | 7.221 | 3.295
135.5 | 1.04 | 0.8995 | 0.0264 | 0.0306 | 1 | 5.729 | 2.488
140.8 | 1.08 | 0.8615 | 0.0178 | 0.0223 | 0.73 | 4.183 | 1.676
146 | 1.12 | 0.737 | 0.009 | 0.0137 | 0.447 | 2.562 | 0.847
151.2 | 1.16 | 0.0022 | 0 | 0.0055 | 0.18 | 1.03 | 0.001
PROP | RPM | = | 12000
V | J | Pe | Ct | Cp | PWR | Torque | Thrust
(mph) | (Adv | Ratio) | (Hp) | (In-Lbf) | (Lbf)
0 | 0 | 0 | 0.1265 | 0.1956 | 8.296 | 43.572 | 14.17
5.7 | 0.04 | 0.0267 | 0.1268 | 0.1903 | 8.071 | 42.391 | 14.205
11.4 | 0.08 | 0.0551 | 0.1271 | 0.1846 | 7.832 | 41.134 | 14.234
17.1 | 0.12 | 0.0856 | 0.1273 | 0.1785 | 7.572 | 39.768 | 14.252
22.7 | 0.16 | 0.1184 | 0.1273 | 0.1722 | 7.303 | 38.356 | 14.261
28.4 | 0.2 | 0.1539 | 0.1273 | 0.1656 | 7.026 | 36.9 | 14.258
34.1 | 0.24 | 0.1923 | 0.1272 | 0.1588 | 6.738 | 35.389 | 14.242
39.8 | 0.28 | 0.234 | 0.1269 | 0.152 | 6.447 | 33.861 | 14.213
45.5 | 0.32 | 0.2795 | 0.1265 | 0.1449 | 6.149 | 32.293 | 14.168
51.2 | 0.36 | 0.329 | 0.1259 | 0.1379 | 5.85 | 30.723 | 14.104
56.9 | 0.4 | 0.3829 | 0.1252 | 0.1309 | 5.551 | 29.156 | 14.018
62.5 | 0.44 | 0.4413 | 0.1242 | 0.1239 | 5.255 | 27.602 | 13.905
68.2 | 0.48 | 0.5039 | 0.1229 | 0.1171 | 4.969 | 26.098 | 13.762
73.9 | 0.52 | 0.5703 | 0.1212 | 0.1106 | 4.692 | 24.644 | 13.575
79.6 | 0.56 | 0.6378 | 0.1185 | 0.1041 | 4.416 | 23.194 | 13.27
85.3 | 0.6 | 0.7014 | 0.1136 | 0.0973 | 4.127 | 21.676 | 12.727
91 | 0.64 | 0.7491 | 0.1076 | 0.092 | 3.902 | 20.495 | 12.05
96.7 | 0.68 | 0.7834 | 0.1006 | 0.0874 | 3.708 | 19.476 | 11.271
102.3 | 0.72 | 0.8097 | 0.093 | 0.0827 | 3.509 | 18.428 | 10.41
108 | 0.76 | 0.8312 | 0.0853 | 0.078 | 3.311 | 17.387 | 9.552
113.7 | 0.8 | 0.8503 | 0.0775 | 0.073 | 3.095 | 16.257 | 8.679
119.4 | 0.84 | 0.8675 | 0.0695 | 0.0674 | 2.858 | 15.011 | 7.787
125.1 | 0.88 | 0.8828 | 0.0614 | 0.0613 | 2.599 | 13.648 | 6.877
130.8 | 0.92 | 0.8961 | 0.0531 | 0.0546 | 2.314 | 12.155 | 5.947
136.5 | 0.96 | 0.906 | 0.0446 | 0.0473 | 2.007 | 10.542 | 4.998
142.1 | 1 | 0.9097 | 0.036 | 0.0396 | 1.68 | 8.821 | 4.031
147.8 | 1.04 | 0.9014 | 0.0272 | 0.0314 | 1.331 | 6.992 | 3.044
153.5 | 1.08 | 0.8653 | 0.0183 | 0.0229 | 0.97 | 5.096 | 2.051
159.2 | 1.12 | 0.7435 | 0.0093 | 0.014 | 0.592 | 3.111 | 1.038
164.9 | 1.16 | -0.0021 | 0 | 0.0055 | 0.235 | 1.233 | -0.001
PROP | RPM | = | 13000
V | J | Pe | Ct | Cp | PWR | Torque | Thrust
(mph) | (Adv | Ratio) | (Hp) | (In-Lbf) | (Lbf)
0 | 0 | 0 | 0.1227 | 0.1545 | 8.335 | 40.41 | 16.132
6.2 | 0.04 | 0.0325 | 0.123 | 0.1515 | 8.17 | 39.609 | 16.167
12.3 | 0.08 | 0.0665 | 0.1232 | 0.1482 | 7.992 | 38.747 | 16.196
18.5 | 0.12 | 0.1024 | 0.1234 | 0.1446 | 7.801 | 37.822 | 16.219
24.6 | 0.16 | 0.1403 | 0.1235 | 0.1409 | 7.599 | 36.843 | 16.233
30.8 | 0.2 | 0.1803 | 0.1235 | 0.137 | 7.391 | 35.83 | 16.238
36.9 | 0.24 | 0.2228 | 0.1235 | 0.1331 | 7.176 | 34.79 | 16.234
43.1 | 0.28 | 0.2679 | 0.1234 | 0.129 | 6.957 | 33.728 | 16.219
49.2 | 0.32 | 0.3156 | 0.1232 | 0.1249 | 6.738 | 32.666 | 16.193
55.4 | 0.36 | 0.366 | 0.1229 | 0.1209 | 6.521 | 31.616 | 16.155
61.6 | 0.4 | 0.4189 | 0.1226 | 0.117 | 6.312 | 30.6 | 16.108
67.7 | 0.44 | 0.4744 | 0.122 | 0.1132 | 6.106 | 29.604 | 16.041
73.9 | 0.48 | 0.5315 | 0.1214 | 0.1096 | 5.913 | 28.668 | 15.954
80 | 0.52 | 0.5894 | 0.1205 | 0.1063 | 5.734 | 27.8 | 15.836
86.2 | 0.56 | 0.6474 | 0.1191 | 0.1031 | 5.559 | 26.95 | 15.66
92.3 | 0.6 | 0.702 | 0.1156 | 0.0988 | 5.328 | 25.829 | 15.188
98.5 | 0.64 | 0.7478 | 0.1099 | 0.094 | 5.072 | 24.591 | 14.441
104.7 | 0.68 | 0.78 | 0.1031 | 0.0899 | 4.848 | 23.504 | 13.551
110.8 | 0.72 | 0.8063 | 0.0954 | 0.0852 | 4.594 | 22.271 | 12.535
117 | 0.76 | 0.8286 | 0.0875 | 0.0803 | 4.331 | 20.997 | 11.506
123.1 | 0.8 | 0.8481 | 0.0796 | 0.0751 | 4.05 | 19.633 | 10.461
129.3 | 0.84 | 0.8658 | 0.0715 | 0.0693 | 3.74 | 18.13 | 9.392
135.4 | 0.88 | 0.8815 | 0.0632 | 0.0631 | 3.401 | 16.489 | 8.301
141.6 | 0.92 | 0.8953 | 0.0547 | 0.0562 | 3.03 | 14.689 | 7.184
147.7 | 0.96 | 0.9061 | 0.046 | 0.0487 | 2.627 | 12.736 | 6.041
153.9 | 1 | 0.9103 | 0.0372 | 0.0408 | 2.202 | 10.677 | 4.885
160.1 | 1.04 | 0.9025 | 0.0281 | 0.0324 | 1.75 | 8.482 | 3.7
166.2 | 1.08 | 0.8666 | 0.0189 | 0.0236 | 1.274 | 6.175 | 2.49
172.4 | 1.12 | 0.7429 | 0.0096 | 0.0145 | 0.784 | 3.8 | 1.267
178.5 | 1.16 | -0.0004 | 0 | 0.0058 | 0.312 | 1.512 | 0
PROP | RPM | = | 13999
V | J | Pe | Ct | Cp | PWR | Torque | Thrust
(mph) | (Adv | Ratio) | (Hp) | (In-Lbf) | (Lbf)
0 | 0 | 0 | 0.1195 | 0.1244 | 8.383 | 37.739 | 18.222
6.6 | 0.04 | 0.0389 | 0.1197 | 0.1229 | 8.282 | 37.285 | 18.254
13.2 | 0.08 | 0.079 | 0.1199 | 0.1212 | 8.164 | 36.755 | 18.28
19.8 | 0.12 | 0.1206 | 0.1201 | 0.1193 | 8.035 | 36.17 | 18.302
26.5 | 0.16 | 0.1637 | 0.1202 | 0.1173 | 7.9 | 35.564 | 18.319
33.1 | 0.2 | 0.2084 | 0.1202 | 0.1152 | 7.758 | 34.926 | 18.33
39.7 | 0.24 | 0.255 | 0.1203 | 0.113 | 7.611 | 34.261 | 18.334
46.3 | 0.28 | 0.3028 | 0.1203 | 0.111 | 7.478 | 33.663 | 18.334
52.9 | 0.32 | 0.3527 | 0.1202 | 0.1089 | 7.335 | 33.02 | 18.325
59.5 | 0.36 | 0.4033 | 0.1201 | 0.107 | 7.21 | 32.459 | 18.312
66.2 | 0.4 | 0.4541 | 0.12 | 0.1055 | 7.109 | 32.004 | 18.296
72.8 | 0.44 | 0.505 | 0.1199 | 0.1043 | 7.024 | 31.621 | 18.277
79.4 | 0.48 | 0.555 | 0.1198 | 0.1034 | 6.964 | 31.351 | 18.256
86 | 0.52 | 0.6038 | 0.1196 | 0.1028 | 6.927 | 31.184 | 18.235
92.6 | 0.56 | 0.6534 | 0.1194 | 0.1022 | 6.884 | 30.989 | 18.207
99.2 | 0.6 | 0.6996 | 0.119 | 0.1018 | 6.86 | 30.882 | 18.134
105.9 | 0.64 | 0.7402 | 0.1141 | 0.0985 | 6.636 | 29.876 | 17.4
112.5 | 0.68 | 0.7723 | 0.1072 | 0.0942 | 6.347 | 28.575 | 16.344
119.1 | 0.72 | 0.7995 | 0.0992 | 0.0892 | 6.01 | 27.054 | 15.128
125.7 | 0.76 | 0.8237 | 0.091 | 0.0838 | 5.647 | 25.421 | 13.876
132.3 | 0.8 | 0.8443 | 0.0828 | 0.0783 | 5.274 | 23.741 | 12.617
138.9 | 0.84 | 0.8625 | 0.0744 | 0.0723 | 4.87 | 21.925 | 11.337
145.6 | 0.88 | 0.8789 | 0.0658 | 0.0658 | 4.432 | 19.95 | 10.034
152.2 | 0.92 | 0.8931 | 0.057 | 0.0586 | 3.95 | 17.784 | 8.694
158.8 | 0.96 | 0.9044 | 0.0481 | 0.0509 | 3.431 | 15.448 | 7.329
165.4 | 1 | 0.9088 | 0.0389 | 0.0428 | 2.881 | 12.969 | 5.935
172 | 1.04 | 0.9005 | 0.0296 | 0.0341 | 2.3 | 10.352 | 4.514
178.6 | 1.08 | 0.8637 | 0.0201 | 0.0251 | 1.693 | 7.623 | 3.07
185.3 | 1.12 | 0.736 | 0.0103 | 0.0157 | 1.055 | 4.747 | 1.571
191.9 | 1.16 | 0.0005 | 0 | 0.0065 | 0.437 | 1.966 | 0