## Sheet1
12.5x9 | (125x9.dat) | 2014-12-20
====== | PERFORMANCE | DATA | (versus | advance | ratio | and | MPH) | ======
DEFINITIONS:
J=V/nD | (advance | ratio)
Ct=T/(rho | * | n**2 | * | D**4) | (thrust | coef.)
Cp=P/(rho | * | n**3 | * | D**5) | (power | coef.)
Pe=Ct*J/Cp | (efficiency)
V | (model | speed | in | MPH)
PROP | RPM | = | 1000
V | J | Pe | Ct | Cp | PWR | Torque | Thrust
(mph) | (Adv | Ratio) | (Hp) | (In-Lbf) | (Lbf)
0 | 0 | 0 | 0.1149 | 0.0567 | 0.001 | 0.088 | 0.089
0.4 | 0.03 | 0.0649 | 0.1149 | 0.0577 | 0.001 | 0.089 | 0.089
0.8 | 0.07 | 0.1272 | 0.1147 | 0.0588 | 0.001 | 0.091 | 0.089
1.2 | 0.1 | 0.1869 | 0.1145 | 0.0599 | 0.001 | 0.093 | 0.089
1.5 | 0.13 | 0.2439 | 0.1142 | 0.061 | 0.001 | 0.094 | 0.089
1.9 | 0.16 | 0.2983 | 0.1137 | 0.0621 | 0.002 | 0.096 | 0.088
2.3 | 0.2 | 0.3501 | 0.1129 | 0.0631 | 0.002 | 0.098 | 0.088
2.7 | 0.23 | 0.3994 | 0.1117 | 0.0638 | 0.002 | 0.099 | 0.087
3.1 | 0.26 | 0.4461 | 0.1101 | 0.0644 | 0.002 | 0.1 | 0.086
3.5 | 0.29 | 0.49 | 0.1081 | 0.0647 | 0.002 | 0.1 | 0.084
3.9 | 0.33 | 0.5311 | 0.1056 | 0.0648 | 0.002 | 0.1 | 0.082
4.2 | 0.36 | 0.5693 | 0.1027 | 0.0647 | 0.002 | 0.1 | 0.08
4.6 | 0.39 | 0.6045 | 0.0994 | 0.0643 | 0.002 | 0.099 | 0.077
5 | 0.42 | 0.6366 | 0.0956 | 0.0636 | 0.002 | 0.098 | 0.074
5.4 | 0.46 | 0.6653 | 0.0913 | 0.0627 | 0.002 | 0.097 | 0.071
5.8 | 0.49 | 0.6904 | 0.0864 | 0.0612 | 0.002 | 0.095 | 0.067
6.2 | 0.52 | 0.7119 | 0.081 | 0.0594 | 0.001 | 0.092 | 0.063
6.6 | 0.55 | 0.7298 | 0.0755 | 0.0573 | 0.001 | 0.089 | 0.059
6.9 | 0.59 | 0.7444 | 0.0699 | 0.0551 | 0.001 | 0.085 | 0.054
7.3 | 0.62 | 0.7559 | 0.0641 | 0.0525 | 0.001 | 0.081 | 0.05
7.7 | 0.65 | 0.7646 | 0.0583 | 0.0497 | 0.001 | 0.077 | 0.045
8.1 | 0.68 | 0.7712 | 0.0523 | 0.0464 | 0.001 | 0.072 | 0.041
8.5 | 0.72 | 0.7756 | 0.0461 | 0.0426 | 0.001 | 0.066 | 0.036
8.9 | 0.75 | 0.7771 | 0.0398 | 0.0384 | 0.001 | 0.059 | 0.031
9.3 | 0.78 | 0.7736 | 0.0333 | 0.0337 | 0.001 | 0.052 | 0.026
9.6 | 0.82 | 0.7621 | 0.0268 | 0.0286 | 0.001 | 0.044 | 0.021
10 | 0.85 | 0.7318 | 0.0202 | 0.0234 | 0.001 | 0.036 | 0.016
10.4 | 0.88 | 0.6648 | 0.0135 | 0.0179 | 0 | 0.028 | 0.011
10.8 | 0.91 | 0.5057 | 0.0068 | 0.0123 | 0 | 0.019 | 0.005
11.2 | 0.95 | -0.0026 | 0 | 0.0071 | 0 | 0.011 | 0
PROP | RPM | = | 2000
V | J | Pe | Ct | Cp | PWR | Torque | Thrust
(mph) | (Adv | Ratio) | (Hp) | (In-Lbf) | (Lbf)
0 | 0 | 0 | 0.115 | 0.0567 | 0.011 | 0.351 | 0.358
0.8 | 0.03 | 0.0647 | 0.1149 | 0.0578 | 0.011 | 0.358 | 0.357
1.5 | 0.07 | 0.1268 | 0.1148 | 0.0589 | 0.012 | 0.365 | 0.357
2.3 | 0.1 | 0.1863 | 0.1146 | 0.06 | 0.012 | 0.371 | 0.356
3.1 | 0.13 | 0.2432 | 0.1142 | 0.0611 | 0.012 | 0.378 | 0.355
3.9 | 0.16 | 0.2976 | 0.1137 | 0.0622 | 0.012 | 0.385 | 0.354
4.6 | 0.2 | 0.3493 | 0.113 | 0.0631 | 0.012 | 0.391 | 0.351
5.4 | 0.23 | 0.3984 | 0.1118 | 0.0639 | 0.013 | 0.396 | 0.348
6.2 | 0.26 | 0.445 | 0.1102 | 0.0645 | 0.013 | 0.399 | 0.343
6.9 | 0.29 | 0.4889 | 0.1082 | 0.0648 | 0.013 | 0.401 | 0.337
7.7 | 0.33 | 0.53 | 0.1058 | 0.0649 | 0.013 | 0.402 | 0.329
8.5 | 0.36 | 0.5683 | 0.1029 | 0.0648 | 0.013 | 0.401 | 0.32
9.2 | 0.39 | 0.6035 | 0.0996 | 0.0644 | 0.013 | 0.399 | 0.31
10 | 0.42 | 0.6356 | 0.0958 | 0.0638 | 0.013 | 0.395 | 0.298
10.8 | 0.46 | 0.6644 | 0.0916 | 0.0628 | 0.012 | 0.389 | 0.285
11.6 | 0.49 | 0.6896 | 0.0867 | 0.0614 | 0.012 | 0.38 | 0.27
12.3 | 0.52 | 0.7112 | 0.0813 | 0.0595 | 0.012 | 0.368 | 0.253
13.1 | 0.55 | 0.7292 | 0.0758 | 0.0575 | 0.011 | 0.356 | 0.236
13.9 | 0.59 | 0.7439 | 0.0702 | 0.0553 | 0.011 | 0.342 | 0.218
14.6 | 0.62 | 0.7556 | 0.0645 | 0.0527 | 0.01 | 0.326 | 0.201
15.4 | 0.65 | 0.7643 | 0.0586 | 0.0499 | 0.01 | 0.309 | 0.182
16.2 | 0.68 | 0.771 | 0.0526 | 0.0466 | 0.009 | 0.289 | 0.164
16.9 | 0.72 | 0.7756 | 0.0465 | 0.0429 | 0.008 | 0.265 | 0.145
17.7 | 0.75 | 0.7772 | 0.0402 | 0.0387 | 0.008 | 0.239 | 0.125
18.5 | 0.78 | 0.774 | 0.0337 | 0.034 | 0.007 | 0.211 | 0.105
19.3 | 0.81 | 0.7632 | 0.0271 | 0.0289 | 0.006 | 0.179 | 0.084
20 | 0.85 | 0.7343 | 0.0205 | 0.0237 | 0.005 | 0.146 | 0.064
20.8 | 0.88 | 0.6688 | 0.0138 | 0.0181 | 0.004 | 0.112 | 0.043
21.6 | 0.91 | 0.5119 | 0.007 | 0.0124 | 0.002 | 0.077 | 0.022
22.3 | 0.94 | -0.0026 | 0 | 0.0071 | 0.001 | 0.044 | 0
PROP | RPM | = | 3000
V | J | Pe | Ct | Cp | PWR | Torque | Thrust
(mph) | (Adv | Ratio) | (Hp) | (In-Lbf) | (Lbf)
0 | 0 | 0 | 0.115 | 0.0568 | 0.038 | 0.791 | 0.805
1.2 | 0.03 | 0.0646 | 0.1149 | 0.0579 | 0.038 | 0.806 | 0.804
2.3 | 0.07 | 0.1267 | 0.1148 | 0.059 | 0.039 | 0.821 | 0.804
3.5 | 0.1 | 0.1862 | 0.1146 | 0.0601 | 0.04 | 0.837 | 0.802
4.6 | 0.13 | 0.2431 | 0.1143 | 0.0612 | 0.041 | 0.852 | 0.8
5.8 | 0.16 | 0.2973 | 0.1138 | 0.0623 | 0.041 | 0.867 | 0.796
6.9 | 0.2 | 0.349 | 0.113 | 0.0632 | 0.042 | 0.881 | 0.791
8.1 | 0.23 | 0.3982 | 0.1119 | 0.064 | 0.042 | 0.891 | 0.783
9.2 | 0.26 | 0.4448 | 0.1103 | 0.0646 | 0.043 | 0.899 | 0.772
10.4 | 0.29 | 0.4887 | 0.1083 | 0.0649 | 0.043 | 0.904 | 0.758
11.6 | 0.33 | 0.5298 | 0.1059 | 0.0651 | 0.043 | 0.906 | 0.741
12.7 | 0.36 | 0.5681 | 0.103 | 0.0649 | 0.043 | 0.904 | 0.721
13.9 | 0.39 | 0.6033 | 0.0997 | 0.0645 | 0.043 | 0.899 | 0.698
15 | 0.42 | 0.6355 | 0.096 | 0.0639 | 0.042 | 0.89 | 0.672
16.2 | 0.46 | 0.6643 | 0.0917 | 0.0629 | 0.042 | 0.876 | 0.642
17.3 | 0.49 | 0.6895 | 0.0869 | 0.0615 | 0.041 | 0.857 | 0.608
18.5 | 0.52 | 0.7112 | 0.0815 | 0.0597 | 0.04 | 0.831 | 0.57
19.6 | 0.55 | 0.7293 | 0.076 | 0.0576 | 0.038 | 0.803 | 0.532
20.8 | 0.59 | 0.7443 | 0.0704 | 0.0554 | 0.037 | 0.771 | 0.492
22 | 0.62 | 0.7562 | 0.0646 | 0.0528 | 0.035 | 0.736 | 0.452
23.1 | 0.65 | 0.7654 | 0.0588 | 0.05 | 0.033 | 0.696 | 0.412
24.3 | 0.68 | 0.7725 | 0.0528 | 0.0467 | 0.031 | 0.651 | 0.37
25.4 | 0.72 | 0.7774 | 0.0466 | 0.0429 | 0.028 | 0.598 | 0.326
26.6 | 0.75 | 0.7794 | 0.0403 | 0.0387 | 0.026 | 0.539 | 0.282
27.7 | 0.78 | 0.7764 | 0.0338 | 0.034 | 0.023 | 0.473 | 0.237
28.9 | 0.81 | 0.7658 | 0.0272 | 0.0289 | 0.019 | 0.402 | 0.19
30 | 0.85 | 0.7361 | 0.0204 | 0.0235 | 0.016 | 0.327 | 0.143
31.2 | 0.88 | 0.6697 | 0.0137 | 0.018 | 0.012 | 0.25 | 0.096
32.4 | 0.91 | 0.5092 | 0.0069 | 0.0123 | 0.008 | 0.171 | 0.048
33.5 | 0.94 | -0.0004 | 0 | 0.007 | 0.005 | 0.097 | 0
PROP | RPM | = | 4000
V | J | Pe | Ct | Cp | PWR | Torque | Thrust
(mph) | (Adv | Ratio) | (Hp) | (In-Lbf) | (Lbf)
0 | 0 | 0 | 0.1147 | 0.0534 | 0.084 | 1.322 | 1.427
1.5 | 0.03 | 0.0682 | 0.1147 | 0.0547 | 0.086 | 1.354 | 1.427
3.1 | 0.07 | 0.133 | 0.1145 | 0.056 | 0.088 | 1.387 | 1.425
4.6 | 0.1 | 0.1945 | 0.1144 | 0.0574 | 0.09 | 1.421 | 1.423
6.2 | 0.13 | 0.2527 | 0.1141 | 0.0587 | 0.092 | 1.454 | 1.419
7.7 | 0.16 | 0.3078 | 0.1136 | 0.06 | 0.094 | 1.487 | 1.414
9.2 | 0.2 | 0.3598 | 0.1129 | 0.0613 | 0.096 | 1.517 | 1.405
10.8 | 0.23 | 0.4089 | 0.1118 | 0.0623 | 0.098 | 1.542 | 1.392
12.3 | 0.26 | 0.4553 | 0.1103 | 0.0631 | 0.099 | 1.562 | 1.373
13.9 | 0.29 | 0.4987 | 0.1084 | 0.0636 | 0.1 | 1.575 | 1.349
15.4 | 0.33 | 0.5394 | 0.106 | 0.0639 | 0.1 | 1.583 | 1.319
16.9 | 0.36 | 0.5773 | 0.1032 | 0.0639 | 0.1 | 1.583 | 1.284
18.5 | 0.39 | 0.6124 | 0.0999 | 0.0637 | 0.1 | 1.576 | 1.243
20 | 0.42 | 0.6447 | 0.0961 | 0.0631 | 0.099 | 1.561 | 1.196
21.6 | 0.46 | 0.6741 | 0.0919 | 0.0621 | 0.098 | 1.537 | 1.144
23.1 | 0.49 | 0.7005 | 0.0871 | 0.0607 | 0.095 | 1.502 | 1.084
24.6 | 0.52 | 0.724 | 0.0817 | 0.0587 | 0.092 | 1.454 | 1.016
26.2 | 0.55 | 0.7444 | 0.0761 | 0.0566 | 0.089 | 1.4 | 0.947
27.7 | 0.59 | 0.762 | 0.0705 | 0.0541 | 0.085 | 1.341 | 0.877
29.3 | 0.62 | 0.7766 | 0.0647 | 0.0515 | 0.081 | 1.275 | 0.805
30.8 | 0.65 | 0.7885 | 0.0588 | 0.0485 | 0.076 | 1.201 | 0.732
32.3 | 0.68 | 0.7981 | 0.0528 | 0.0452 | 0.071 | 1.119 | 0.657
33.9 | 0.72 | 0.8045 | 0.0466 | 0.0414 | 0.065 | 1.025 | 0.579
35.4 | 0.75 | 0.8068 | 0.0402 | 0.0373 | 0.059 | 0.923 | 0.5
37 | 0.78 | 0.8045 | 0.0337 | 0.0327 | 0.051 | 0.81 | 0.419
38.5 | 0.81 | 0.7932 | 0.0271 | 0.0278 | 0.044 | 0.688 | 0.337
40 | 0.85 | 0.7622 | 0.0204 | 0.0227 | 0.036 | 0.561 | 0.254
41.6 | 0.88 | 0.6937 | 0.0137 | 0.0173 | 0.027 | 0.429 | 0.17
43.1 | 0.91 | 0.5279 | 0.0069 | 0.0119 | 0.019 | 0.294 | 0.086
44.7 | 0.94 | -0.0006 | 0 | 0.0067 | 0.011 | 0.166 | 0
PROP | RPM | = | 5000
V | J | Pe | Ct | Cp | PWR | Torque | Thrust
(mph) | (Adv | Ratio) | (Hp) | (In-Lbf) | (Lbf)
0 | 0 | 0 | 0.1145 | 0.0505 | 0.155 | 1.954 | 2.226
1.9 | 0.03 | 0.0716 | 0.1144 | 0.052 | 0.16 | 2.011 | 2.225
3.9 | 0.07 | 0.139 | 0.1143 | 0.0535 | 0.164 | 2.07 | 2.223
5.8 | 0.1 | 0.2023 | 0.1142 | 0.0551 | 0.169 | 2.13 | 2.22
7.7 | 0.13 | 0.2617 | 0.1139 | 0.0566 | 0.174 | 2.191 | 2.215
9.6 | 0.16 | 0.3174 | 0.1135 | 0.0582 | 0.179 | 2.251 | 2.207
11.6 | 0.2 | 0.3695 | 0.1129 | 0.0596 | 0.183 | 2.307 | 2.195
13.5 | 0.23 | 0.4185 | 0.1119 | 0.0609 | 0.187 | 2.356 | 2.176
15.4 | 0.26 | 0.4644 | 0.1105 | 0.0619 | 0.19 | 2.394 | 2.148
17.3 | 0.29 | 0.5074 | 0.1086 | 0.0626 | 0.192 | 2.423 | 2.111
19.3 | 0.33 | 0.5476 | 0.1062 | 0.0631 | 0.194 | 2.441 | 2.065
21.2 | 0.36 | 0.585 | 0.1034 | 0.0632 | 0.194 | 2.446 | 2.01
23.1 | 0.39 | 0.6197 | 0.1001 | 0.0631 | 0.194 | 2.44 | 1.947
25 | 0.42 | 0.6521 | 0.0964 | 0.0625 | 0.192 | 2.419 | 1.875
27 | 0.46 | 0.6819 | 0.0922 | 0.0616 | 0.189 | 2.382 | 1.793
28.9 | 0.49 | 0.7092 | 0.0874 | 0.0601 | 0.185 | 2.326 | 1.699
30.8 | 0.52 | 0.734 | 0.082 | 0.0581 | 0.178 | 2.248 | 1.593
32.7 | 0.55 | 0.7564 | 0.0764 | 0.0558 | 0.171 | 2.16 | 1.485
34.7 | 0.59 | 0.7761 | 0.0707 | 0.0533 | 0.164 | 2.062 | 1.374
36.6 | 0.62 | 0.7928 | 0.0648 | 0.0506 | 0.155 | 1.956 | 1.261
38.5 | 0.65 | 0.807 | 0.0589 | 0.0475 | 0.146 | 1.837 | 1.145
40.4 | 0.68 | 0.8189 | 0.0528 | 0.0441 | 0.135 | 1.705 | 1.027
42.4 | 0.72 | 0.8264 | 0.0466 | 0.0403 | 0.124 | 1.56 | 0.906
44.3 | 0.75 | 0.8293 | 0.0402 | 0.0363 | 0.111 | 1.404 | 0.782
46.2 | 0.78 | 0.8274 | 0.0337 | 0.0318 | 0.098 | 1.231 | 0.656
48.1 | 0.81 | 0.8156 | 0.0271 | 0.027 | 0.083 | 1.046 | 0.527
50.1 | 0.85 | 0.7836 | 0.0204 | 0.022 | 0.068 | 0.853 | 0.397
52 | 0.88 | 0.7139 | 0.0137 | 0.0169 | 0.052 | 0.652 | 0.266
53.9 | 0.91 | 0.5446 | 0.0069 | 0.0115 | 0.035 | 0.446 | 0.134
55.8 | 0.94 | -0.0014 | 0 | 0.0064 | 0.02 | 0.249 | 0
PROP | RPM | = | 6000
V | J | Pe | Ct | Cp | PWR | Torque | Thrust
(mph) | (Adv | Ratio) | (Hp) | (In-Lbf) | (Lbf)
0 | 0 | 0 | 0.1167 | 0.0728 | 0.386 | 4.055 | 3.268
2.3 | 0.03 | 0.0524 | 0.1167 | 0.0724 | 0.384 | 4.035 | 3.266
4.6 | 0.07 | 0.1052 | 0.1165 | 0.0721 | 0.382 | 4.014 | 3.263
6.9 | 0.1 | 0.1583 | 0.1163 | 0.0717 | 0.38 | 3.994 | 3.257
9.2 | 0.13 | 0.2117 | 0.116 | 0.0713 | 0.378 | 3.972 | 3.249
11.5 | 0.16 | 0.2651 | 0.1156 | 0.0709 | 0.376 | 3.948 | 3.236
13.9 | 0.2 | 0.3185 | 0.1149 | 0.0704 | 0.373 | 3.92 | 3.216
16.2 | 0.23 | 0.3715 | 0.1138 | 0.0697 | 0.37 | 3.884 | 3.186
18.5 | 0.26 | 0.4236 | 0.1122 | 0.0689 | 0.365 | 3.839 | 3.142
20.8 | 0.29 | 0.4742 | 0.1102 | 0.068 | 0.361 | 3.788 | 3.085
23.1 | 0.33 | 0.5221 | 0.1077 | 0.0671 | 0.356 | 3.735 | 3.014
25.4 | 0.36 | 0.567 | 0.1047 | 0.066 | 0.35 | 3.678 | 2.93
27.7 | 0.39 | 0.6084 | 0.1012 | 0.0649 | 0.344 | 3.616 | 2.834
30 | 0.42 | 0.6463 | 0.0973 | 0.0637 | 0.338 | 3.545 | 2.724
32.3 | 0.46 | 0.6807 | 0.0929 | 0.0621 | 0.33 | 3.462 | 2.601
34.6 | 0.49 | 0.7111 | 0.088 | 0.0603 | 0.32 | 3.361 | 2.463
37 | 0.52 | 0.7376 | 0.0824 | 0.0582 | 0.308 | 3.239 | 2.308
39.3 | 0.55 | 0.7605 | 0.0768 | 0.0559 | 0.296 | 3.111 | 2.151
41.6 | 0.59 | 0.7809 | 0.0711 | 0.0533 | 0.283 | 2.968 | 1.99
43.9 | 0.62 | 0.7987 | 0.0652 | 0.0505 | 0.268 | 2.811 | 1.826
46.2 | 0.65 | 0.814 | 0.0592 | 0.0473 | 0.251 | 2.636 | 1.658
48.5 | 0.68 | 0.8269 | 0.0531 | 0.0439 | 0.233 | 2.444 | 1.487
50.8 | 0.72 | 0.836 | 0.0468 | 0.0401 | 0.213 | 2.233 | 1.311
53.1 | 0.75 | 0.8405 | 0.0405 | 0.036 | 0.191 | 2.006 | 1.133
55.4 | 0.78 | 0.8403 | 0.0339 | 0.0315 | 0.167 | 1.756 | 0.95
57.7 | 0.81 | 0.8303 | 0.0273 | 0.0267 | 0.142 | 1.489 | 0.765
60.1 | 0.85 | 0.7999 | 0.0206 | 0.0217 | 0.115 | 1.211 | 0.576
62.4 | 0.88 | 0.7322 | 0.0138 | 0.0165 | 0.088 | 0.922 | 0.386
64.7 | 0.91 | 0.5642 | 0.0069 | 0.0112 | 0.059 | 0.623 | 0.194
67 | 0.94 | -0.0015 | 0 | 0.0061 | 0.032 | 0.341 | 0
PROP | RPM | = | 7000
V | J | Pe | Ct | Cp | PWR | Torque | Thrust
(mph) | (Adv | Ratio) | (Hp) | (In-Lbf) | (Lbf)
0 | 0 | 0 | 0.1191 | 0.0971 | 0.818 | 7.362 | 4.54
2.7 | 0.03 | 0.0408 | 0.1191 | 0.0948 | 0.798 | 7.186 | 4.537
5.4 | 0.07 | 0.0837 | 0.1189 | 0.0924 | 0.778 | 7.004 | 4.531
8.1 | 0.1 | 0.1287 | 0.1187 | 0.0899 | 0.757 | 6.818 | 4.522
10.8 | 0.13 | 0.176 | 0.1183 | 0.0874 | 0.736 | 6.627 | 4.508
13.5 | 0.16 | 0.2257 | 0.1178 | 0.0848 | 0.714 | 6.431 | 4.488
16.2 | 0.2 | 0.2778 | 0.117 | 0.0822 | 0.692 | 6.23 | 4.459
18.9 | 0.23 | 0.332 | 0.1159 | 0.0794 | 0.669 | 6.022 | 4.415
21.5 | 0.26 | 0.3876 | 0.1142 | 0.0766 | 0.645 | 5.809 | 4.351
24.2 | 0.29 | 0.4436 | 0.112 | 0.0739 | 0.622 | 5.599 | 4.267
26.9 | 0.33 | 0.498 | 0.1093 | 0.0713 | 0.601 | 5.408 | 4.164
29.6 | 0.36 | 0.5493 | 0.1061 | 0.0691 | 0.582 | 5.236 | 4.042
32.3 | 0.39 | 0.5967 | 0.1024 | 0.067 | 0.564 | 5.076 | 3.903
35 | 0.42 | 0.6399 | 0.0983 | 0.0649 | 0.547 | 4.922 | 3.746
37.7 | 0.46 | 0.6785 | 0.0937 | 0.0629 | 0.529 | 4.767 | 3.572
40.4 | 0.49 | 0.712 | 0.0886 | 0.0607 | 0.511 | 4.603 | 3.378
43.1 | 0.52 | 0.7401 | 0.083 | 0.0584 | 0.491 | 4.425 | 3.165
45.8 | 0.55 | 0.7635 | 0.0774 | 0.056 | 0.472 | 4.248 | 2.95
48.5 | 0.59 | 0.7847 | 0.0716 | 0.0534 | 0.45 | 4.05 | 2.73
51.2 | 0.62 | 0.8033 | 0.0657 | 0.0505 | 0.425 | 3.831 | 2.504
53.9 | 0.65 | 0.8196 | 0.0597 | 0.0474 | 0.399 | 3.59 | 2.275
56.6 | 0.68 | 0.8335 | 0.0535 | 0.0438 | 0.369 | 3.324 | 2.04
59.3 | 0.72 | 0.844 | 0.0472 | 0.04 | 0.337 | 3.032 | 1.799
62 | 0.75 | 0.85 | 0.0408 | 0.0359 | 0.302 | 2.719 | 1.554
64.6 | 0.78 | 0.8514 | 0.0342 | 0.0314 | 0.264 | 2.378 | 1.304
67.3 | 0.81 | 0.8433 | 0.0275 | 0.0265 | 0.223 | 2.012 | 1.05
70 | 0.85 | 0.8146 | 0.0207 | 0.0215 | 0.181 | 1.632 | 0.791
72.7 | 0.88 | 0.7479 | 0.0139 | 0.0163 | 0.137 | 1.236 | 0.529
75.4 | 0.91 | 0.581 | 0.007 | 0.0109 | 0.092 | 0.828 | 0.266
78.1 | 0.94 | -0.0002 | 0 | 0.0059 | 0.05 | 0.447 | 0
PROP | RPM | = | 8000
V | J | Pe | Ct | Cp | PWR | Torque | Thrust
(mph) | (Adv | Ratio) | (Hp) | (In-Lbf) | (Lbf)
0 | 0 | 0 | 0.1214 | 0.1203 | 1.512 | 11.91 | 6.04
3.1 | 0.03 | 0.0339 | 0.1213 | 0.1161 | 1.46 | 11.499 | 6.036
6.2 | 0.06 | 0.0703 | 0.1211 | 0.1119 | 1.406 | 11.08 | 6.028
9.2 | 0.1 | 0.1095 | 0.1208 | 0.1075 | 1.351 | 10.647 | 6.015
12.3 | 0.13 | 0.1518 | 0.1204 | 0.103 | 1.295 | 10.204 | 5.995
15.4 | 0.16 | 0.1976 | 0.1199 | 0.0985 | 1.238 | 9.752 | 5.966
18.5 | 0.19 | 0.2473 | 0.1191 | 0.0938 | 1.179 | 9.289 | 5.926
21.5 | 0.23 | 0.3007 | 0.1179 | 0.0891 | 1.12 | 8.826 | 5.869
24.6 | 0.26 | 0.3576 | 0.1162 | 0.0844 | 1.061 | 8.359 | 5.783
27.7 | 0.29 | 0.4169 | 0.1139 | 0.0798 | 1.003 | 7.904 | 5.668
30.8 | 0.32 | 0.4763 | 0.111 | 0.0757 | 0.951 | 7.494 | 5.525
33.8 | 0.36 | 0.5328 | 0.1076 | 0.0722 | 0.907 | 7.145 | 5.358
36.9 | 0.39 | 0.5854 | 0.1038 | 0.0691 | 0.869 | 6.842 | 5.166
40 | 0.42 | 0.633 | 0.0995 | 0.0664 | 0.834 | 6.572 | 4.954
43.1 | 0.45 | 0.6754 | 0.0948 | 0.0638 | 0.802 | 6.317 | 4.718
46.1 | 0.49 | 0.7118 | 0.0896 | 0.0613 | 0.77 | 6.07 | 4.458
49.2 | 0.52 | 0.7415 | 0.0839 | 0.0588 | 0.739 | 5.82 | 4.175
52.3 | 0.55 | 0.7655 | 0.0782 | 0.0564 | 0.709 | 5.584 | 3.892
55.4 | 0.58 | 0.7873 | 0.0724 | 0.0537 | 0.675 | 5.321 | 3.602
58.4 | 0.62 | 0.8067 | 0.0664 | 0.0508 | 0.638 | 5.029 | 3.305
61.5 | 0.65 | 0.8239 | 0.0603 | 0.0475 | 0.597 | 4.707 | 3.002
64.6 | 0.68 | 0.8388 | 0.0541 | 0.044 | 0.553 | 4.354 | 2.692
67.7 | 0.71 | 0.8506 | 0.0477 | 0.0401 | 0.504 | 3.97 | 2.376
70.7 | 0.75 | 0.8583 | 0.0413 | 0.0359 | 0.451 | 3.556 | 2.054
73.8 | 0.78 | 0.8612 | 0.0347 | 0.0314 | 0.394 | 3.107 | 1.726
76.9 | 0.81 | 0.855 | 0.0279 | 0.0265 | 0.333 | 2.625 | 1.39
80 | 0.84 | 0.8284 | 0.0211 | 0.0215 | 0.27 | 2.129 | 1.05
83 | 0.88 | 0.7653 | 0.0142 | 0.0162 | 0.204 | 1.607 | 0.705
86.1 | 0.91 | 0.6017 | 0.0071 | 0.0108 | 0.135 | 1.067 | 0.355
89.2 | 0.94 | -0.0006 | 0 | 0.0058 | 0.073 | 0.578 | 0
PROP | RPM | = | 9000
V | J | Pe | Ct | Cp | PWR | Torque | Thrust
(mph) | (Adv | Ratio) | (Hp) | (In-Lbf) | (Lbf)
0 | 0 | 0 | 0.1235 | 0.1434 | 2.566 | 17.967 | 7.78
3.5 | 0.03 | 0.0291 | 0.1234 | 0.1376 | 2.462 | 17.239 | 7.774
6.9 | 0.06 | 0.0608 | 0.1232 | 0.1315 | 2.354 | 16.485 | 7.762
10.4 | 0.1 | 0.0955 | 0.1229 | 0.1254 | 2.243 | 15.71 | 7.744
13.8 | 0.13 | 0.1337 | 0.1225 | 0.119 | 2.13 | 14.916 | 7.717
17.3 | 0.16 | 0.1759 | 0.1219 | 0.1125 | 2.014 | 14.103 | 7.679
20.8 | 0.19 | 0.2226 | 0.1211 | 0.106 | 1.896 | 13.278 | 7.627
24.2 | 0.23 | 0.2745 | 0.1199 | 0.0993 | 1.777 | 12.444 | 7.555
27.7 | 0.26 | 0.3314 | 0.1183 | 0.0927 | 1.659 | 11.617 | 7.449
31.1 | 0.29 | 0.3926 | 0.1159 | 0.0863 | 1.544 | 10.81 | 7.299
34.6 | 0.32 | 0.4563 | 0.1129 | 0.0803 | 1.437 | 10.066 | 7.11
38.1 | 0.36 | 0.5176 | 0.1093 | 0.0754 | 1.35 | 9.454 | 6.887
41.5 | 0.39 | 0.5748 | 0.1053 | 0.0714 | 1.277 | 8.945 | 6.633
45 | 0.42 | 0.6266 | 0.1008 | 0.0679 | 1.216 | 8.513 | 6.352
48.4 | 0.45 | 0.6724 | 0.0959 | 0.0648 | 1.16 | 8.127 | 6.042
51.9 | 0.49 | 0.7113 | 0.0906 | 0.062 | 1.11 | 7.771 | 5.705
55.3 | 0.52 | 0.7426 | 0.0848 | 0.0593 | 1.061 | 7.432 | 5.339
58.8 | 0.55 | 0.7672 | 0.079 | 0.0568 | 1.017 | 7.125 | 4.977
62.3 | 0.58 | 0.7895 | 0.0731 | 0.0541 | 0.969 | 6.786 | 4.607
65.7 | 0.62 | 0.8097 | 0.0671 | 0.0511 | 0.915 | 6.409 | 4.228
69.2 | 0.65 | 0.8277 | 0.061 | 0.0478 | 0.856 | 5.993 | 3.84
72.6 | 0.68 | 0.8435 | 0.0547 | 0.0442 | 0.791 | 5.538 | 3.444
76.1 | 0.71 | 0.8565 | 0.0482 | 0.0402 | 0.72 | 5.043 | 3.039
79.6 | 0.75 | 0.8655 | 0.0417 | 0.036 | 0.644 | 4.512 | 2.628
83 | 0.78 | 0.87 | 0.0351 | 0.0314 | 0.562 | 3.936 | 2.209
86.5 | 0.81 | 0.8655 | 0.0283 | 0.0265 | 0.474 | 3.321 | 1.78
89.9 | 0.84 | 0.8406 | 0.0213 | 0.0214 | 0.384 | 2.687 | 1.345
93.4 | 0.88 | 0.7795 | 0.0143 | 0.0161 | 0.289 | 2.022 | 0.904
96.9 | 0.91 | 0.6179 | 0.0072 | 0.0106 | 0.19 | 1.331 | 0.455
100.3 | 0.94 | -0.0005 | 0 | 0.0057 | 0.101 | 0.71 | 0
PROP | RPM | = | 10000
V | J | Pe | Ct | Cp | PWR | Torque | Thrust
(mph) | (Adv | Ratio) | (Hp) | (In-Lbf) | (Lbf)
0 | 0 | 0 | 0.1256 | 0.1673 | 4.107 | 25.885 | 9.77
3.8 | 0.03 | 0.0255 | 0.1255 | 0.1599 | 3.925 | 24.736 | 9.763
7.7 | 0.07 | 0.0536 | 0.1253 | 0.1521 | 3.735 | 23.541 | 9.748
11.5 | 0.1 | 0.0846 | 0.125 | 0.1442 | 3.539 | 22.307 | 9.724
15.4 | 0.13 | 0.1192 | 0.1246 | 0.136 | 3.339 | 21.044 | 9.689
19.2 | 0.16 | 0.1579 | 0.1239 | 0.1276 | 3.133 | 19.746 | 9.64
23.1 | 0.2 | 0.2017 | 0.1231 | 0.1191 | 2.924 | 18.428 | 9.573
26.9 | 0.23 | 0.2513 | 0.1219 | 0.1105 | 2.712 | 17.094 | 9.484
30.8 | 0.26 | 0.3074 | 0.1204 | 0.1019 | 2.501 | 15.762 | 9.36
34.6 | 0.29 | 0.3693 | 0.118 | 0.0935 | 2.296 | 14.472 | 9.177
38.5 | 0.33 | 0.4363 | 0.1149 | 0.0856 | 2.102 | 13.247 | 8.933
42.3 | 0.36 | 0.5028 | 0.1111 | 0.0791 | 1.941 | 12.234 | 8.644
46.2 | 0.39 | 0.5647 | 0.1069 | 0.0739 | 1.814 | 11.431 | 8.315
50 | 0.42 | 0.6207 | 0.1023 | 0.0697 | 1.71 | 10.777 | 7.952
53.9 | 0.46 | 0.6697 | 0.0971 | 0.066 | 1.621 | 10.219 | 7.555
57.7 | 0.49 | 0.711 | 0.0916 | 0.0629 | 1.543 | 9.725 | 7.125
61.6 | 0.52 | 0.7437 | 0.0857 | 0.06 | 1.472 | 9.276 | 6.664
65.4 | 0.55 | 0.7687 | 0.0798 | 0.0574 | 1.41 | 8.885 | 6.21
69.3 | 0.59 | 0.7914 | 0.0739 | 0.0547 | 1.342 | 8.456 | 5.747
73.1 | 0.62 | 0.8122 | 0.0678 | 0.0516 | 1.266 | 7.98 | 5.272
77 | 0.65 | 0.8309 | 0.0616 | 0.0482 | 1.183 | 7.456 | 4.787
80.8 | 0.68 | 0.8473 | 0.0552 | 0.0445 | 1.092 | 6.881 | 4.291
84.7 | 0.72 | 0.861 | 0.0486 | 0.0404 | 0.992 | 6.255 | 3.783
88.5 | 0.75 | 0.871 | 0.042 | 0.0361 | 0.886 | 5.582 | 3.267
92.4 | 0.78 | 0.8761 | 0.0353 | 0.0314 | 0.771 | 4.859 | 2.742
96.2 | 0.81 | 0.8719 | 0.0284 | 0.0264 | 0.649 | 4.091 | 2.205
100.1 | 0.85 | 0.8476 | 0.0214 | 0.0213 | 0.524 | 3.3 | 1.663
103.9 | 0.88 | 0.7869 | 0.0144 | 0.016 | 0.394 | 2.481 | 1.118
107.8 | 0.91 | 0.6266 | 0.0072 | 0.0105 | 0.258 | 1.628 | 0.563
111.6 | 0.94 | -0.0013 | 0 | 0.0054 | 0.132 | 0.83 | -0.001
PROP | RPM | = | 11000
V | J | Pe | Ct | Cp | PWR | Torque | Thrust
(mph) | (Adv | Ratio) | (Hp) | (In-Lbf) | (Lbf)
0 | 0 | 0 | 0.1244 | 0.1561 | 5.1 | 29.223 | 11.706
4.2 | 0.03 | 0.027 | 0.1244 | 0.1498 | 4.894 | 28.038 | 11.703
8.5 | 0.07 | 0.0565 | 0.1242 | 0.1431 | 4.676 | 26.793 | 11.69
12.7 | 0.1 | 0.0888 | 0.124 | 0.1362 | 4.45 | 25.499 | 11.668
16.9 | 0.13 | 0.1246 | 0.1236 | 0.1291 | 4.217 | 24.163 | 11.633
21.2 | 0.16 | 0.1645 | 0.1231 | 0.1217 | 3.978 | 22.791 | 11.585
25.4 | 0.2 | 0.209 | 0.1224 | 0.1143 | 3.735 | 21.397 | 11.52
29.6 | 0.23 | 0.2591 | 0.1215 | 0.1068 | 3.488 | 19.986 | 11.432
33.9 | 0.26 | 0.3152 | 0.1202 | 0.0993 | 3.243 | 18.583 | 11.313
38.1 | 0.29 | 0.3769 | 0.1184 | 0.0919 | 3.004 | 17.211 | 11.138
42.4 | 0.33 | 0.4428 | 0.1155 | 0.0849 | 2.773 | 15.888 | 10.873
46.6 | 0.36 | 0.5097 | 0.112 | 0.0786 | 2.569 | 14.719 | 10.541
50.8 | 0.39 | 0.5704 | 0.1079 | 0.0739 | 2.413 | 13.827 | 10.157
55.1 | 0.42 | 0.6241 | 0.1034 | 0.07 | 2.289 | 13.114 | 9.729
59.3 | 0.46 | 0.6705 | 0.0984 | 0.0668 | 2.183 | 12.51 | 9.26
63.5 | 0.49 | 0.7101 | 0.0929 | 0.0638 | 2.086 | 11.954 | 8.745
67.8 | 0.52 | 0.7421 | 0.087 | 0.061 | 1.993 | 11.42 | 8.186
72 | 0.55 | 0.7676 | 0.0811 | 0.0584 | 1.908 | 10.932 | 7.628
76.2 | 0.59 | 0.7906 | 0.075 | 0.0555 | 1.815 | 10.399 | 7.059
80.5 | 0.62 | 0.8115 | 0.0688 | 0.0524 | 1.713 | 9.812 | 6.477
84.7 | 0.65 | 0.8305 | 0.0625 | 0.049 | 1.6 | 9.166 | 5.882
88.9 | 0.68 | 0.8473 | 0.056 | 0.0452 | 1.476 | 8.456 | 5.273
93.2 | 0.72 | 0.8616 | 0.0494 | 0.041 | 1.341 | 7.683 | 4.65
97.4 | 0.75 | 0.8721 | 0.0427 | 0.0366 | 1.196 | 6.852 | 4.015
101.6 | 0.78 | 0.8775 | 0.0358 | 0.0318 | 1.04 | 5.959 | 3.367
105.9 | 0.81 | 0.8737 | 0.0288 | 0.0268 | 0.875 | 5.015 | 2.708
110.1 | 0.85 | 0.8512 | 0.0217 | 0.0216 | 0.705 | 4.039 | 2.043
114.3 | 0.88 | 0.7934 | 0.0146 | 0.0162 | 0.529 | 3.033 | 1.377
118.6 | 0.91 | 0.6362 | 0.0074 | 0.0106 | 0.345 | 1.978 | 0.695
122.8 | 0.94 | -0.0013 | 0 | 0.0053 | 0.173 | 0.994 | -0.001
PROP | RPM | = | 12000
V | J | Pe | Ct | Cp | PWR | Torque | Thrust
(mph) | (Adv | Ratio) | (Hp) | (In-Lbf) | (Lbf)
0 | 0 | 0 | 0.1221 | 0.1334 | 5.659 | 29.722 | 13.679
4.6 | 0.03 | 0.0308 | 0.1222 | 0.129 | 5.474 | 28.749 | 13.68
9.2 | 0.07 | 0.0638 | 0.1221 | 0.1244 | 5.278 | 27.721 | 13.675
13.9 | 0.1 | 0.0995 | 0.122 | 0.1196 | 5.074 | 26.652 | 13.663
18.5 | 0.13 | 0.1382 | 0.1218 | 0.1146 | 4.861 | 25.533 | 13.638
23.1 | 0.16 | 0.1803 | 0.1215 | 0.1095 | 4.645 | 24.396 | 13.602
27.7 | 0.2 | 0.2264 | 0.121 | 0.1042 | 4.422 | 23.226 | 13.551
32.3 | 0.23 | 0.2769 | 0.1204 | 0.0989 | 4.197 | 22.044 | 13.481
36.9 | 0.26 | 0.3322 | 0.1195 | 0.0936 | 3.97 | 20.851 | 13.386
41.6 | 0.29 | 0.392 | 0.1183 | 0.0883 | 3.747 | 19.678 | 13.251
46.2 | 0.33 | 0.4544 | 0.1162 | 0.0831 | 3.527 | 18.522 | 13.012
50.8 | 0.36 | 0.5182 | 0.113 | 0.078 | 3.309 | 17.38 | 12.66
55.4 | 0.39 | 0.5768 | 0.1092 | 0.0739 | 3.133 | 16.455 | 12.23
60 | 0.42 | 0.6272 | 0.1048 | 0.0706 | 2.997 | 15.74 | 11.742
64.7 | 0.46 | 0.6708 | 0.1 | 0.0678 | 2.878 | 15.114 | 11.196
69.3 | 0.49 | 0.7084 | 0.0946 | 0.0651 | 2.762 | 14.507 | 10.593
73.9 | 0.52 | 0.7397 | 0.0886 | 0.0623 | 2.644 | 13.885 | 9.925
78.5 | 0.55 | 0.7656 | 0.0826 | 0.0596 | 2.529 | 13.285 | 9.25
83.1 | 0.59 | 0.7889 | 0.0765 | 0.0567 | 2.406 | 12.636 | 8.563
87.7 | 0.62 | 0.8102 | 0.0702 | 0.0535 | 2.27 | 11.922 | 7.86
92.4 | 0.65 | 0.8294 | 0.0638 | 0.05 | 2.121 | 11.139 | 7.142
97 | 0.68 | 0.8466 | 0.0572 | 0.0461 | 1.957 | 10.278 | 6.406
101.6 | 0.72 | 0.8615 | 0.0505 | 0.0419 | 1.778 | 9.339 | 5.654
106.2 | 0.75 | 0.8728 | 0.0436 | 0.0374 | 1.586 | 8.331 | 4.888
110.8 | 0.78 | 0.8787 | 0.0367 | 0.0326 | 1.381 | 7.254 | 4.107
115.5 | 0.81 | 0.8758 | 0.0296 | 0.0274 | 1.164 | 6.111 | 3.31
120.1 | 0.85 | 0.8553 | 0.0223 | 0.0221 | 0.937 | 4.921 | 2.503
124.7 | 0.88 | 0.7993 | 0.015 | 0.0165 | 0.701 | 3.681 | 1.685
129.3 | 0.91 | 0.6454 | 0.0076 | 0.0108 | 0.456 | 2.395 | 0.854
133.9 | 0.94 | -0.0023 | 0 | 0.0053 | 0.226 | 1.189 | -0.001
PROP | RPM | = | 13000
V | J | Pe | Ct | Cp | PWR | Torque | Thrust
(mph) | (Adv | Ratio) | (Hp) | (In-Lbf) | (Lbf)
0 | 0 | 0 | 0.1199 | 0.1104 | 5.957 | 28.881 | 15.763
5 | 0.03 | 0.0361 | 0.12 | 0.1079 | 5.822 | 28.225 | 15.768
10 | 0.07 | 0.074 | 0.12 | 0.1053 | 5.681 | 27.54 | 15.77
15 | 0.1 | 0.1141 | 0.1199 | 0.1025 | 5.528 | 26.801 | 15.765
20 | 0.13 | 0.1565 | 0.1199 | 0.0996 | 5.371 | 26.039 | 15.756
25 | 0.16 | 0.2015 | 0.1198 | 0.0966 | 5.21 | 25.258 | 15.74
30 | 0.2 | 0.2492 | 0.1195 | 0.0936 | 5.047 | 24.466 | 15.713
35 | 0.23 | 0.2999 | 0.1192 | 0.0904 | 4.878 | 23.649 | 15.671
40 | 0.26 | 0.3535 | 0.1188 | 0.0874 | 4.712 | 22.843 | 15.612
45 | 0.29 | 0.4099 | 0.1181 | 0.0843 | 4.547 | 22.043 | 15.526
50 | 0.33 | 0.4683 | 0.1171 | 0.0812 | 4.382 | 21.244 | 15.387
55 | 0.36 | 0.526 | 0.1145 | 0.0779 | 4.199 | 20.358 | 15.056
60 | 0.39 | 0.5825 | 0.111 | 0.0743 | 4.007 | 19.426 | 14.585
65 | 0.42 | 0.6295 | 0.1067 | 0.0716 | 3.864 | 18.735 | 14.03
70 | 0.46 | 0.67 | 0.102 | 0.0693 | 3.736 | 18.111 | 13.406
75 | 0.49 | 0.7057 | 0.0967 | 0.0668 | 3.602 | 17.461 | 12.704
80 | 0.52 | 0.7366 | 0.0907 | 0.064 | 3.452 | 16.736 | 11.917
85 | 0.55 | 0.763 | 0.0845 | 0.0612 | 3.301 | 16.006 | 11.111
90 | 0.59 | 0.7867 | 0.0783 | 0.0582 | 3.139 | 15.219 | 10.287
95 | 0.62 | 0.8084 | 0.0719 | 0.0549 | 2.961 | 14.355 | 9.446
100 | 0.65 | 0.8279 | 0.0653 | 0.0513 | 2.766 | 13.41 | 8.586
105 | 0.68 | 0.8455 | 0.0586 | 0.0473 | 2.553 | 12.375 | 7.705
110 | 0.72 | 0.8609 | 0.0518 | 0.043 | 2.32 | 11.245 | 6.806
115 | 0.75 | 0.8731 | 0.0448 | 0.0383 | 2.067 | 10.021 | 5.883
120 | 0.78 | 0.8797 | 0.0376 | 0.0333 | 1.797 | 8.714 | 4.94
125 | 0.81 | 0.8774 | 0.0303 | 0.0281 | 1.515 | 7.346 | 3.987
130 | 0.85 | 0.8582 | 0.023 | 0.0226 | 1.22 | 5.913 | 3.018
135 | 0.88 | 0.8051 | 0.0155 | 0.0169 | 0.912 | 4.421 | 2.039
140 | 0.91 | 0.6505 | 0.0079 | 0.011 | 0.594 | 2.881 | 1.035
145 | 0.94 | -0.0018 | 0 | 0.0055 | 0.296 | 1.434 | -0.001
PROP | RPM | = | 13999
V | J | Pe | Ct | Cp | PWR | Torque | Thrust
(mph) | (Adv | Ratio) | (Hp) | (In-Lbf) | (Lbf)
0 | 0 | 0 | 0.118 | 0.0928 | 6.25 | 28.138 | 17.985
5.4 | 0.03 | 0.0419 | 0.118 | 0.0916 | 6.169 | 27.77 | 17.994
10.8 | 0.06 | 0.085 | 0.1181 | 0.0902 | 6.077 | 27.355 | 17.999
16.1 | 0.1 | 0.1295 | 0.1181 | 0.0888 | 5.984 | 26.939 | 18.002
21.5 | 0.13 | 0.1755 | 0.1181 | 0.0874 | 5.888 | 26.506 | 18.002
26.9 | 0.16 | 0.2231 | 0.1181 | 0.0859 | 5.787 | 26.052 | 17.998
32.3 | 0.19 | 0.2724 | 0.118 | 0.0844 | 5.686 | 25.599 | 17.99
37.7 | 0.23 | 0.3232 | 0.1179 | 0.0829 | 5.587 | 25.15 | 17.978
43 | 0.26 | 0.3754 | 0.1178 | 0.0815 | 5.492 | 24.724 | 17.963
48.4 | 0.29 | 0.4286 | 0.1177 | 0.0803 | 5.407 | 24.34 | 17.944
53.8 | 0.32 | 0.4819 | 0.1175 | 0.0792 | 5.333 | 24.006 | 17.908
59.2 | 0.36 | 0.5342 | 0.1171 | 0.0783 | 5.272 | 23.736 | 17.846
64.6 | 0.39 | 0.5833 | 0.1141 | 0.0762 | 5.132 | 23.103 | 17.385
69.9 | 0.42 | 0.6291 | 0.1099 | 0.0737 | 4.967 | 22.361 | 16.752
75.3 | 0.45 | 0.6666 | 0.1051 | 0.0717 | 4.83 | 21.744 | 16.028
80.7 | 0.49 | 0.7005 | 0.0998 | 0.0694 | 4.672 | 21.031 | 15.206
86.1 | 0.52 | 0.7314 | 0.0936 | 0.0665 | 4.479 | 20.165 | 14.271
91.5 | 0.55 | 0.7587 | 0.0873 | 0.0635 | 4.277 | 19.253 | 13.303
96.9 | 0.58 | 0.7831 | 0.0808 | 0.0603 | 4.061 | 18.284 | 12.315
102.2 | 0.62 | 0.8052 | 0.0742 | 0.0569 | 3.831 | 17.246 | 11.314
107.6 | 0.65 | 0.8253 | 0.0675 | 0.0531 | 3.578 | 16.106 | 10.289
113 | 0.68 | 0.8432 | 0.0606 | 0.049 | 3.303 | 14.868 | 9.243
118.4 | 0.71 | 0.8593 | 0.0536 | 0.0446 | 3.002 | 13.514 | 8.172
123.8 | 0.75 | 0.8723 | 0.0464 | 0.0397 | 2.675 | 12.044 | 7.072
129.1 | 0.78 | 0.8795 | 0.039 | 0.0346 | 2.33 | 10.49 | 5.951
134.5 | 0.81 | 0.8772 | 0.0315 | 0.0292 | 1.966 | 8.853 | 4.809
139.9 | 0.84 | 0.8581 | 0.024 | 0.0236 | 1.587 | 7.146 | 3.651
145.3 | 0.88 | 0.8045 | 0.0162 | 0.0177 | 1.192 | 5.365 | 2.475
150.7 | 0.91 | 0.6464 | 0.0083 | 0.0116 | 0.784 | 3.528 | 1.261
156 | 0.94 | -0.0029 | 0 | 0.006 | 0.402 | 1.808 | -0.003
PROP | RPM | = | 15000
V | J | Pe | Ct | Cp | PWR | Torque | Thrust
(mph) | (Adv | Ratio) | (Hp) | (In-Lbf) | (Lbf)
0 | 0 | 0 | 0.1163 | 0.0792 | 6.561 | 27.569 | 20.35
5.7 | 0.03 | 0.0475 | 0.1164 | 0.0793 | 6.568 | 27.598 | 20.364
11.5 | 0.06 | 0.095 | 0.1165 | 0.0793 | 6.57 | 27.606 | 20.377
17.2 | 0.1 | 0.1425 | 0.1165 | 0.0793 | 6.574 | 27.622 | 20.39
23 | 0.13 | 0.1901 | 0.1166 | 0.0794 | 6.576 | 27.629 | 20.403
28.7 | 0.16 | 0.2376 | 0.1167 | 0.0794 | 6.58 | 27.647 | 20.415
34.5 | 0.19 | 0.285 | 0.1167 | 0.0795 | 6.587 | 27.678 | 20.426
40.2 | 0.23 | 0.3322 | 0.1168 | 0.0796 | 6.595 | 27.71 | 20.434
46 | 0.26 | 0.3788 | 0.1168 | 0.0798 | 6.614 | 27.788 | 20.446
51.7 | 0.29 | 0.4377 | 0.1167 | 0.0776 | 6.434 | 27.032 | 20.429
57.4 | 0.32 | 0.4783 | 0.1169 | 0.0791 | 6.551 | 27.527 | 20.46
63.2 | 0.36 | 0.5099 | 0.1172 | 0.0818 | 6.775 | 28.465 | 20.504
68.9 | 0.39 | 0.5506 | 0.1171 | 0.0826 | 6.843 | 28.75 | 20.499
74.7 | 0.42 | 0.5911 | 0.1151 | 0.0819 | 6.787 | 28.519 | 20.148
80.4 | 0.45 | 0.6277 | 0.1118 | 0.0807 | 6.685 | 28.087 | 19.569
86.2 | 0.49 | 0.6614 | 0.1076 | 0.0789 | 6.538 | 27.472 | 18.823
91.9 | 0.52 | 0.6962 | 0.1014 | 0.0754 | 6.244 | 26.236 | 17.738
97.6 | 0.55 | 0 | 0 | 0 | 0 | 0 | 0
103.4 | 0.58 | 0.7545 | 0.0872 | 0.0673 | 5.577 | 23.432 | 15.263
109.1 | 0.61 | 0.782 | 0.0797 | 0.0626 | 5.19 | 21.808 | 13.947
114.9 | 0.65 | 0.8062 | 0.0723 | 0.058 | 4.808 | 20.201 | 12.652
120.6 | 0.68 | 0.8279 | 0.0649 | 0.0533 | 4.413 | 18.543 | 11.359
126.4 | 0.71 | 0.8461 | 0.0574 | 0.0483 | 4.002 | 16.814 | 10.048
132.1 | 0.74 | 0.8589 | 0.0498 | 0.0432 | 3.576 | 15.025 | 8.719
137.9 | 0.78 | 0.865 | 0.0421 | 0.0378 | 3.132 | 13.162 | 7.371
143.6 | 0.81 | 0.8627 | 0.0342 | 0.0321 | 2.656 | 11.158 | 5.983
149.3 | 0.84 | 0.8445 | 0.0261 | 0.0259 | 2.15 | 9.032 | 4.559
155.1 | 0.87 | 0.7941 | 0.0178 | 0.0196 | 1.621 | 6.812 | 3.113
160.8 | 0.91 | 0.6436 | 0.0091 | 0.0129 | 1.066 | 4.481 | 1.6
166.6 | 0.94 | -0.0134 | -0.0001 | 0.0071 | 0.586 | 2.463 | -0.018
PROP | RPM | = | 16000
V | J | Pe | Ct | Cp | PWR | Torque | Thrust
(mph) | (Adv | Ratio) | (Hp) | (In-Lbf) | (Lbf)
0 | 0 | 0 | 0.1173 | 0.098 | 9.851 | 38.803 | 23.361
6.1 | 0.03 | 0.0391 | 0.1174 | 0.0973 | 9.783 | 38.537 | 23.377
12.3 | 0.06 | 0.0789 | 0.1175 | 0.0966 | 9.71 | 38.247 | 23.391
18.4 | 0.1 | 0.1193 | 0.1176 | 0.0959 | 9.64 | 37.973 | 23.406
24.6 | 0.13 | 0.1604 | 0.1176 | 0.0951 | 9.566 | 37.68 | 23.419
30.7 | 0.16 | 0.2023 | 0.1177 | 0.0943 | 9.487 | 37.369 | 23.43
36.9 | 0.19 | 0.2448 | 0.1177 | 0.0936 | 9.41 | 37.067 | 23.44
43 | 0.23 | 0.288 | 0.1178 | 0.0928 | 9.335 | 36.773 | 23.449
49.1 | 0.26 | 0.3318 | 0.1178 | 0.0921 | 9.264 | 36.492 | 23.456
55.3 | 0.29 | 0.3762 | 0.1178 | 0.0914 | 9.193 | 36.211 | 23.457
61.4 | 0.32 | 0.4207 | 0.1178 | 0.0908 | 9.132 | 35.972 | 23.455
67.6 | 0.36 | 0.4653 | 0.1178 | 0.0903 | 9.082 | 35.775 | 23.45
73.7 | 0.39 | 0.5087 | 0.1177 | 0.0901 | 9.059 | 35.684 | 23.442
79.9 | 0.42 | 0.5507 | 0.117 | 0.0896 | 9.01 | 35.491 | 23.3
86 | 0.45 | 0.5874 | 0.1146 | 0.0886 | 8.91 | 35.098 | 22.823
92.1 | 0.49 | 0.6126 | 0.1114 | 0.0885 | 8.898 | 35.051 | 22.184
98.3 | 0.52 | 0.6474 | 0.1068 | 0.0856 | 8.608 | 33.907 | 21.261
104.4 | 0.55 | 0.6817 | 0.1006 | 0.0814 | 8.183 | 32.233 | 20.032
110.6 | 0.58 | 0.7128 | 0.0935 | 0.0766 | 7.701 | 30.336 | 18.617
116.7 | 0.62 | 0 | 0 | 0 | 0 | 0 | 0
122.9 | 0.65 | 0.7554 | 0.0795 | 0.0682 | 6.861 | 27.028 | 15.82
129 | 0.68 | 0.7723 | 0.0718 | 0.0634 | 6.371 | 25.094 | 14.302
135.1 | 0.71 | 0.7883 | 0.0638 | 0.0577 | 5.804 | 22.862 | 12.695
141.3 | 0.75 | 0.8012 | 0.0555 | 0.0517 | 5.199 | 20.478 | 11.054
147.4 | 0.78 | 0.8067 | 0.0473 | 0.0457 | 4.594 | 18.095 | 9.426
153.6 | 0.81 | 0.7946 | 0.038 | 0.0387 | 3.896 | 15.348 | 7.56
159.7 | 0.84 | 0.7726 | 0.0296 | 0.0323 | 3.252 | 12.809 | 5.898
165.9 | 0.88 | 0.6684 | 0.0175 | 0.023 | 2.312 | 9.108 | 3.494
172 | 0.91 | 0.5417 | 0.0103 | 0.0173 | 1.743 | 6.867 | 2.059
178.1 | 0.94 | 0 | 0 | 0 | 0 | 0 | 0
PROP | RPM | = | 17000
V | J | Pe | Ct | Cp | PWR | Torque | Thrust
(mph) | (Adv | Ratio) | (Hp) | (In-Lbf) | (Lbf)
0 | 0 | 0 | 0.1163 | 0.0813 | 9.802 | 36.341 | 26.15
6.5 | 0.03 | 0.0561 | 0.1155 | 0.0666 | 8.035 | 29.787 | 25.966
13 | 0.06 | 0.0912 | 0.1165 | 0.0826 | 9.964 | 36.941 | 26.182
19.5 | 0.1 | 0.1355 | 0.1165 | 0.0834 | 10.063 | 37.307 | 26.195
26 | 0.13 | 0.1789 | 0.1166 | 0.0843 | 10.162 | 37.675 | 26.207
32.5 | 0.16 | 0.2215 | 0.1167 | 0.0851 | 10.269 | 38.071 | 26.219
39 | 0.19 | 0.2625 | 0.1167 | 0.0862 | 10.399 | 38.551 | 26.225
45.5 | 0.23 | 0.3029 | 0.1167 | 0.0872 | 10.515 | 38.981 | 26.228
52 | 0.26 | 0.3416 | 0.1167 | 0.0884 | 10.656 | 39.507 | 26.231
58.5 | 0.29 | 0.3791 | 0.1167 | 0.0895 | 10.799 | 40.037 | 26.223
65.1 | 0.32 | 0.4065 | 0.1168 | 0.0929 | 11.201 | 41.527 | 26.251
71.6 | 0.36 | 0.4497 | 0.1166 | 0.0922 | 11.118 | 41.218 | 26.2
78.1 | 0.39 | 0.4832 | 0.1164 | 0.0935 | 11.275 | 41.801 | 26.171
84.6 | 0.42 | 0.5159 | 0.1163 | 0.0947 | 11.423 | 42.349 | 26.134
91.1 | 0.45 | 0.5559 | 0.115 | 0.0937 | 11.296 | 41.879 | 25.859
97.6 | 0.48 | 0.5943 | 0.1118 | 0.0912 | 11 | 40.781 | 25.125
104.1 | 0.52 | 0.6218 | 0.1071 | 0.0891 | 10.748 | 39.845 | 24.077
110.6 | 0.55 | 0.6474 | 0.1019 | 0.0865 | 10.428 | 38.659 | 22.892
117.1 | 0.58 | 0.674 | 0.096 | 0.0829 | 9.998 | 37.066 | 21.581
123.6 | 0.61 | 0.6966 | 0.0896 | 0.079 | 9.53 | 35.33 | 20.141
130.1 | 0.65 | 0.7115 | 0.0834 | 0.0758 | 9.139 | 33.883 | 18.743
136.6 | 0.68 | 0.7228 | 0.0768 | 0.0721 | 8.698 | 32.245 | 17.257
143.1 | 0.71 | 0.7356 | 0.0685 | 0.0662 | 7.985 | 29.602 | 15.391
149.6 | 0.74 | 0.7432 | 0.0597 | 0.0597 | 7.203 | 26.703 | 13.417
156.1 | 0.78 | 0.743 | 0.0505 | 0.0528 | 6.366 | 23.6 | 11.361
162.6 | 0.81 | 0.7306 | 0.0412 | 0.0455 | 5.491 | 20.357 | 9.251
169.1 | 0.84 | 0.6993 | 0.0316 | 0.038 | 4.579 | 16.978 | 7.101
175.6 | 0.87 | 0.6297 | 0.0216 | 0.0299 | 3.61 | 13.382 | 4.853
182.1 | 0.91 | 0 | 0 | 0 | 0 | 0 | 0
188.6 | 0.94 | 0.0045 | 0.0001 | 0.015 | 1.814 | 6.726 | 0.016