## Sheet1
12.25x3.75 | (1225x375.dat) | 2014-12-20
====== | PERFORMANCE | DATA | (versus | advance | ratio | and | MPH) | ======
DEFINITIONS:
J=V/nD | (advance | ratio)
Ct=T/(rho | * | n**2 | * | D**4) | (thrust | coef.)
Cp=P/(rho | * | n**3 | * | D**5) | (power | coef.)
Pe=Ct*J/Cp | (efficiency)
V | (model | speed | in | MPH)
PROP | RPM | = | 1000
V | J | Pe | Ct | Cp | PWR | Torque | Thrust
(mph) | (Adv | Ratio) | (Hp) | (In-Lbf) | (Lbf)
0 | 0 | 0 | 0.079 | 0.0271 | 0.001 | 0.038 | 0.057
0.2 | 0.02 | 0.048 | 0.0772 | 0.0271 | 0.001 | 0.038 | 0.055
0.4 | 0.03 | 0.0938 | 0.0754 | 0.0271 | 0.001 | 0.038 | 0.054
0.6 | 0.05 | 0.1373 | 0.0735 | 0.0271 | 0.001 | 0.038 | 0.053
0.8 | 0.07 | 0.1785 | 0.0714 | 0.027 | 0.001 | 0.038 | 0.051
1 | 0.08 | 0.2174 | 0.0693 | 0.0269 | 0.001 | 0.038 | 0.05
1.2 | 0.1 | 0.254 | 0.0672 | 0.0268 | 0.001 | 0.037 | 0.048
1.4 | 0.12 | 0.2883 | 0.065 | 0.0266 | 0.001 | 0.037 | 0.047
1.6 | 0.13 | 0.3205 | 0.0627 | 0.0264 | 0.001 | 0.037 | 0.045
1.8 | 0.15 | 0.3505 | 0.0604 | 0.0262 | 0.001 | 0.037 | 0.043
2 | 0.17 | 0.3783 | 0.058 | 0.0259 | 0.001 | 0.036 | 0.042
2.2 | 0.19 | 0.404 | 0.0555 | 0.0255 | 0.001 | 0.036 | 0.04
2.3 | 0.2 | 0.4278 | 0.053 | 0.0251 | 0.001 | 0.035 | 0.038
2.5 | 0.22 | 0.4495 | 0.0504 | 0.0246 | 0.001 | 0.034 | 0.036
2.7 | 0.24 | 0.4692 | 0.0478 | 0.024 | 0.001 | 0.034 | 0.034
2.9 | 0.25 | 0.4869 | 0.045 | 0.0234 | 0.001 | 0.033 | 0.032
3.1 | 0.27 | 0.5026 | 0.0423 | 0.0227 | 0.001 | 0.032 | 0.03
3.3 | 0.29 | 0.5159 | 0.0394 | 0.0219 | 0 | 0.031 | 0.028
3.5 | 0.3 | 0.5269 | 0.0364 | 0.021 | 0 | 0.029 | 0.026
3.7 | 0.32 | 0.5361 | 0.0334 | 0.02 | 0 | 0.028 | 0.024
3.9 | 0.34 | 0.5425 | 0.0303 | 0.0189 | 0 | 0.026 | 0.022
4.1 | 0.35 | 0.5446 | 0.0272 | 0.0177 | 0 | 0.025 | 0.02
4.3 | 0.37 | 0.5413 | 0.024 | 0.0165 | 0 | 0.023 | 0.017
4.5 | 0.39 | 0.5314 | 0.0208 | 0.0152 | 0 | 0.021 | 0.015
4.7 | 0.4 | 0.5118 | 0.0175 | 0.0138 | 0 | 0.019 | 0.013
4.9 | 0.42 | 0.4791 | 0.0141 | 0.0124 | 0 | 0.017 | 0.01
5.1 | 0.44 | 0.4281 | 0.0107 | 0.011 | 0 | 0.015 | 0.008
5.3 | 0.46 | 0.3474 | 0.0072 | 0.0094 | 0 | 0.013 | 0.005
5.5 | 0.47 | 0.2163 | 0.0036 | 0.0079 | 0 | 0.011 | 0.003
5.7 | 0.49 | -0.001 | 0 | 0.0064 | 0 | 0.009 | 0
PROP | RPM | = | 2000
V | J | Pe | Ct | Cp | PWR | Torque | Thrust
(mph) | (Adv | Ratio) | (Hp) | (In-Lbf) | (Lbf)
0 | 0 | 0 | 0.0791 | 0.0271 | 0.005 | 0.152 | 0.227
0.4 | 0.02 | 0.0479 | 0.0773 | 0.0272 | 0.005 | 0.152 | 0.222
0.8 | 0.03 | 0.0936 | 0.0755 | 0.0271 | 0.005 | 0.152 | 0.217
1.2 | 0.05 | 0.137 | 0.0736 | 0.0271 | 0.005 | 0.152 | 0.211
1.6 | 0.07 | 0.1782 | 0.0715 | 0.027 | 0.005 | 0.151 | 0.205
2 | 0.08 | 0.217 | 0.0694 | 0.0269 | 0.005 | 0.151 | 0.199
2.3 | 0.1 | 0.2536 | 0.0673 | 0.0268 | 0.005 | 0.15 | 0.193
2.7 | 0.12 | 0.2879 | 0.0651 | 0.0266 | 0.005 | 0.149 | 0.187
3.1 | 0.13 | 0.32 | 0.0628 | 0.0264 | 0.005 | 0.148 | 0.18
3.5 | 0.15 | 0.3499 | 0.0605 | 0.0262 | 0.005 | 0.147 | 0.174
3.9 | 0.17 | 0.3778 | 0.0581 | 0.0259 | 0.005 | 0.145 | 0.167
4.3 | 0.19 | 0.4035 | 0.0557 | 0.0255 | 0.005 | 0.143 | 0.16
4.7 | 0.2 | 0.4272 | 0.0531 | 0.0251 | 0.004 | 0.141 | 0.153
5.1 | 0.22 | 0.449 | 0.0506 | 0.0246 | 0.004 | 0.138 | 0.145
5.5 | 0.24 | 0.4688 | 0.0479 | 0.0241 | 0.004 | 0.135 | 0.137
5.9 | 0.25 | 0.4865 | 0.0452 | 0.0234 | 0.004 | 0.131 | 0.13
6.2 | 0.27 | 0.5022 | 0.0424 | 0.0227 | 0.004 | 0.127 | 0.122
6.6 | 0.29 | 0.5155 | 0.0395 | 0.0219 | 0.004 | 0.123 | 0.113
7 | 0.3 | 0.5266 | 0.0366 | 0.021 | 0.004 | 0.118 | 0.105
7.4 | 0.32 | 0.5359 | 0.0336 | 0.02 | 0.004 | 0.112 | 0.096
7.8 | 0.34 | 0.5424 | 0.0305 | 0.0189 | 0.003 | 0.106 | 0.088
8.2 | 0.35 | 0.5447 | 0.0274 | 0.0178 | 0.003 | 0.099 | 0.079
8.6 | 0.37 | 0.5416 | 0.0242 | 0.0165 | 0.003 | 0.092 | 0.069
9 | 0.39 | 0.5319 | 0.0209 | 0.0152 | 0.003 | 0.085 | 0.06
9.4 | 0.4 | 0.5125 | 0.0176 | 0.0139 | 0.002 | 0.078 | 0.05
9.8 | 0.42 | 0.4805 | 0.0142 | 0.0125 | 0.002 | 0.07 | 0.041
10.2 | 0.44 | 0.4289 | 0.0107 | 0.011 | 0.002 | 0.061 | 0.031
10.5 | 0.45 | 0.3476 | 0.0072 | 0.0094 | 0.002 | 0.053 | 0.021
10.9 | 0.47 | 0.2177 | 0.0036 | 0.0079 | 0.001 | 0.044 | 0.01
11.3 | 0.49 | -0.0012 | 0 | 0.0064 | 0.001 | 0.036 | 0
PROP | RPM | = | 3000
V | J | Pe | Ct | Cp | PWR | Torque | Thrust
(mph) | (Adv | Ratio) | (Hp) | (In-Lbf) | (Lbf)
0 | 0 | 0 | 0.0792 | 0.0271 | 0.016 | 0.341 | 0.512
0.6 | 0.02 | 0.0483 | 0.0775 | 0.0271 | 0.016 | 0.341 | 0.5
1.2 | 0.03 | 0.0944 | 0.0757 | 0.0271 | 0.016 | 0.341 | 0.488
1.8 | 0.05 | 0.1381 | 0.0737 | 0.027 | 0.016 | 0.34 | 0.476
2.4 | 0.07 | 0.1796 | 0.0717 | 0.027 | 0.016 | 0.339 | 0.463
2.9 | 0.08 | 0.2188 | 0.0696 | 0.0269 | 0.016 | 0.338 | 0.449
3.5 | 0.1 | 0.2557 | 0.0674 | 0.0267 | 0.016 | 0.336 | 0.435
4.1 | 0.12 | 0.2903 | 0.0652 | 0.0266 | 0.016 | 0.334 | 0.421
4.7 | 0.14 | 0.3227 | 0.063 | 0.0264 | 0.016 | 0.332 | 0.407
5.3 | 0.15 | 0.3529 | 0.0606 | 0.0261 | 0.016 | 0.329 | 0.391
5.9 | 0.17 | 0.381 | 0.0582 | 0.0258 | 0.015 | 0.325 | 0.376
6.5 | 0.19 | 0.407 | 0.0558 | 0.0255 | 0.015 | 0.32 | 0.36
7.1 | 0.2 | 0.431 | 0.0533 | 0.025 | 0.015 | 0.315 | 0.344
7.6 | 0.22 | 0.453 | 0.0507 | 0.0245 | 0.015 | 0.309 | 0.327
8.2 | 0.24 | 0.473 | 0.048 | 0.024 | 0.014 | 0.302 | 0.31
8.8 | 0.25 | 0.4908 | 0.0452 | 0.0233 | 0.014 | 0.294 | 0.292
9.4 | 0.27 | 0.5067 | 0.0424 | 0.0226 | 0.014 | 0.285 | 0.274
10 | 0.29 | 0.5202 | 0.0395 | 0.0218 | 0.013 | 0.275 | 0.255
10.6 | 0.3 | 0.5314 | 0.0366 | 0.0209 | 0.013 | 0.263 | 0.236
11.2 | 0.32 | 0.5407 | 0.0336 | 0.0199 | 0.012 | 0.251 | 0.217
11.8 | 0.34 | 0.5471 | 0.0304 | 0.0188 | 0.011 | 0.237 | 0.197
12.3 | 0.35 | 0.5493 | 0.0273 | 0.0176 | 0.011 | 0.222 | 0.176
12.9 | 0.37 | 0.5458 | 0.0241 | 0.0164 | 0.01 | 0.206 | 0.155
13.5 | 0.39 | 0.5356 | 0.0208 | 0.0151 | 0.009 | 0.19 | 0.134
14.1 | 0.41 | 0.5158 | 0.0174 | 0.0137 | 0.008 | 0.173 | 0.113
14.7 | 0.42 | 0.4834 | 0.0141 | 0.0123 | 0.007 | 0.155 | 0.091
15.3 | 0.44 | 0.4319 | 0.0106 | 0.0108 | 0.006 | 0.136 | 0.069
15.9 | 0.46 | 0.3508 | 0.0071 | 0.0093 | 0.006 | 0.117 | 0.046
16.5 | 0.47 | 0.219 | 0.0036 | 0.0078 | 0.005 | 0.098 | 0.023
17 | 0.49 | -0.0005 | 0 | 0.0063 | 0.004 | 0.079 | 0
PROP | RPM | = | 4000
V | J | Pe | Ct | Cp | PWR | Torque | Thrust
(mph) | (Adv | Ratio) | (Hp) | (In-Lbf) | (Lbf)
0 | 0 | 0 | 0.0794 | 0.0257 | 0.037 | 0.576 | 0.911
0.8 | 0.02 | 0.0509 | 0.0776 | 0.0257 | 0.037 | 0.576 | 0.891
1.6 | 0.03 | 0.0996 | 0.0758 | 0.0257 | 0.036 | 0.575 | 0.87
2.3 | 0.05 | 0.146 | 0.0738 | 0.0256 | 0.036 | 0.573 | 0.848
3.1 | 0.07 | 0.1901 | 0.0718 | 0.0255 | 0.036 | 0.571 | 0.824
3.9 | 0.08 | 0.232 | 0.0697 | 0.0254 | 0.036 | 0.568 | 0.8
4.7 | 0.1 | 0.2715 | 0.0675 | 0.0252 | 0.036 | 0.564 | 0.775
5.5 | 0.12 | 0.3088 | 0.0653 | 0.025 | 0.035 | 0.559 | 0.75
6.3 | 0.14 | 0.3439 | 0.063 | 0.0248 | 0.035 | 0.554 | 0.724
7 | 0.15 | 0.3768 | 0.0607 | 0.0245 | 0.035 | 0.548 | 0.697
7.8 | 0.17 | 0.4075 | 0.0583 | 0.0241 | 0.034 | 0.54 | 0.669
8.6 | 0.19 | 0.436 | 0.0558 | 0.0238 | 0.034 | 0.532 | 0.641
9.4 | 0.2 | 0.4622 | 0.0533 | 0.0234 | 0.033 | 0.523 | 0.612
10.2 | 0.22 | 0.4861 | 0.0507 | 0.0229 | 0.033 | 0.512 | 0.582
11 | 0.24 | 0.5075 | 0.048 | 0.0224 | 0.032 | 0.5 | 0.551
11.7 | 0.25 | 0.5266 | 0.0452 | 0.0218 | 0.031 | 0.487 | 0.519
12.5 | 0.27 | 0.5435 | 0.0424 | 0.0211 | 0.03 | 0.472 | 0.487
13.3 | 0.29 | 0.558 | 0.0395 | 0.0203 | 0.029 | 0.455 | 0.454
14.1 | 0.3 | 0.57 | 0.0366 | 0.0195 | 0.028 | 0.436 | 0.42
14.9 | 0.32 | 0.5794 | 0.0335 | 0.0186 | 0.026 | 0.415 | 0.385
15.7 | 0.34 | 0.5856 | 0.0304 | 0.0175 | 0.025 | 0.393 | 0.349
16.4 | 0.35 | 0.5871 | 0.0273 | 0.0165 | 0.023 | 0.369 | 0.313
17.2 | 0.37 | 0.5825 | 0.0241 | 0.0153 | 0.022 | 0.343 | 0.276
18 | 0.39 | 0.5707 | 0.0208 | 0.0141 | 0.02 | 0.316 | 0.238
18.8 | 0.41 | 0.5492 | 0.0175 | 0.0129 | 0.018 | 0.288 | 0.2
19.6 | 0.42 | 0.5141 | 0.0141 | 0.0116 | 0.016 | 0.259 | 0.162
20.4 | 0.44 | 0.4591 | 0.0107 | 0.0102 | 0.014 | 0.228 | 0.122
21.1 | 0.46 | 0.3722 | 0.0072 | 0.0088 | 0.012 | 0.196 | 0.082
21.9 | 0.47 | 0.2327 | 0.0036 | 0.0073 | 0.01 | 0.164 | 0.041
22.7 | 0.49 | -0.0007 | 0 | 0.0059 | 0.008 | 0.132 | 0
PROP | RPM | = | 5000
V | J | Pe | Ct | Cp | PWR | Torque | Thrust
(mph) | (Adv | Ratio) | (Hp) | (In-Lbf) | (Lbf)
0 | 0 | 0 | 0.0797 | 0.0248 | 0.069 | 0.869 | 1.429
1 | 0.02 | 0.053 | 0.0779 | 0.0248 | 0.069 | 0.867 | 1.397
2 | 0.03 | 0.1037 | 0.076 | 0.0247 | 0.069 | 0.865 | 1.364
2.9 | 0.05 | 0.1522 | 0.0741 | 0.0246 | 0.068 | 0.861 | 1.329
3.9 | 0.07 | 0.1985 | 0.072 | 0.0245 | 0.068 | 0.856 | 1.292
4.9 | 0.08 | 0.2424 | 0.0699 | 0.0243 | 0.067 | 0.85 | 1.254
5.9 | 0.1 | 0.2842 | 0.0677 | 0.0241 | 0.067 | 0.843 | 1.215
6.8 | 0.12 | 0.3237 | 0.0655 | 0.0239 | 0.066 | 0.835 | 1.175
7.8 | 0.13 | 0.3611 | 0.0632 | 0.0236 | 0.066 | 0.826 | 1.134
8.8 | 0.15 | 0.3963 | 0.0609 | 0.0233 | 0.065 | 0.815 | 1.092
9.8 | 0.17 | 0.4293 | 0.0584 | 0.023 | 0.064 | 0.803 | 1.048
10.8 | 0.19 | 0.46 | 0.056 | 0.0226 | 0.063 | 0.789 | 1.004
11.7 | 0.2 | 0.4881 | 0.0534 | 0.0221 | 0.061 | 0.774 | 0.958
12.7 | 0.22 | 0.5134 | 0.0508 | 0.0217 | 0.06 | 0.758 | 0.911
13.7 | 0.24 | 0.5362 | 0.0481 | 0.0212 | 0.059 | 0.741 | 0.863
14.7 | 0.25 | 0.5566 | 0.0453 | 0.0206 | 0.057 | 0.721 | 0.813
15.7 | 0.27 | 0.5744 | 0.0425 | 0.02 | 0.055 | 0.698 | 0.763
16.6 | 0.29 | 0.5895 | 0.0396 | 0.0193 | 0.053 | 0.674 | 0.71
17.6 | 0.3 | 0.6023 | 0.0367 | 0.0185 | 0.051 | 0.646 | 0.658
18.6 | 0.32 | 0.6123 | 0.0336 | 0.0176 | 0.049 | 0.615 | 0.603
19.6 | 0.34 | 0.6186 | 0.0305 | 0.0166 | 0.046 | 0.582 | 0.547
20.5 | 0.35 | 0.6191 | 0.0274 | 0.0157 | 0.043 | 0.548 | 0.491
21.5 | 0.37 | 0.6139 | 0.0241 | 0.0146 | 0.04 | 0.51 | 0.433
22.5 | 0.39 | 0.6014 | 0.0209 | 0.0135 | 0.037 | 0.471 | 0.375
23.5 | 0.4 | 0.5786 | 0.0176 | 0.0123 | 0.034 | 0.429 | 0.315
24.5 | 0.42 | 0.5419 | 0.0142 | 0.011 | 0.031 | 0.385 | 0.254
25.4 | 0.44 | 0.4841 | 0.0107 | 0.0097 | 0.027 | 0.34 | 0.192
26.4 | 0.46 | 0.3927 | 0.0072 | 0.0083 | 0.023 | 0.292 | 0.129
27.4 | 0.47 | 0.2455 | 0.0036 | 0.007 | 0.019 | 0.243 | 0.065
28.4 | 0.49 | -0.0013 | 0 | 0.0056 | 0.016 | 0.195 | 0
PROP | RPM | = | 6000
V | J | Pe | Ct | Cp | PWR | Torque | Thrust
(mph) | (Adv | Ratio) | (Hp) | (In-Lbf) | (Lbf)
0 | 0 | 0 | 0.0801 | 0.0248 | 0.119 | 1.247 | 2.068
1.2 | 0.02 | 0.0535 | 0.0783 | 0.0247 | 0.118 | 1.241 | 2.022
2.3 | 0.03 | 0.1049 | 0.0764 | 0.0245 | 0.118 | 1.235 | 1.973
3.5 | 0.05 | 0.1543 | 0.0744 | 0.0244 | 0.117 | 1.227 | 1.922
4.7 | 0.07 | 0.2014 | 0.0724 | 0.0242 | 0.116 | 1.218 | 1.869
5.9 | 0.08 | 0.2463 | 0.0703 | 0.024 | 0.115 | 1.209 | 1.814
7 | 0.1 | 0.289 | 0.0681 | 0.0238 | 0.114 | 1.198 | 1.758
8.2 | 0.12 | 0.3294 | 0.0658 | 0.0236 | 0.113 | 1.186 | 1.7
9.4 | 0.13 | 0.3677 | 0.0635 | 0.0233 | 0.112 | 1.172 | 1.641
10.5 | 0.15 | 0.4038 | 0.0612 | 0.023 | 0.11 | 1.156 | 1.58
11.7 | 0.17 | 0.4378 | 0.0587 | 0.0226 | 0.108 | 1.137 | 1.517
12.9 | 0.19 | 0.4696 | 0.0563 | 0.0222 | 0.106 | 1.117 | 1.453
14.1 | 0.2 | 0.4988 | 0.0537 | 0.0217 | 0.104 | 1.095 | 1.387
15.2 | 0.22 | 0.5254 | 0.0511 | 0.0213 | 0.102 | 1.071 | 1.319
16.4 | 0.24 | 0.5494 | 0.0484 | 0.0207 | 0.099 | 1.045 | 1.249
17.6 | 0.25 | 0.5711 | 0.0456 | 0.0202 | 0.097 | 1.015 | 1.177
18.7 | 0.27 | 0.5902 | 0.0428 | 0.0195 | 0.094 | 0.983 | 1.104
19.9 | 0.29 | 0.6067 | 0.0399 | 0.0188 | 0.09 | 0.947 | 1.029
21.1 | 0.3 | 0.6208 | 0.0369 | 0.018 | 0.086 | 0.907 | 0.953
22.3 | 0.32 | 0.6321 | 0.0339 | 0.0171 | 0.082 | 0.863 | 0.874
23.4 | 0.34 | 0.6398 | 0.0307 | 0.0162 | 0.078 | 0.815 | 0.794
24.6 | 0.35 | 0.6414 | 0.0276 | 0.0152 | 0.073 | 0.766 | 0.712
25.8 | 0.37 | 0.6372 | 0.0244 | 0.0142 | 0.068 | 0.713 | 0.629
27 | 0.39 | 0.6254 | 0.0211 | 0.0131 | 0.063 | 0.657 | 0.544
28.1 | 0.4 | 0.6032 | 0.0177 | 0.0119 | 0.057 | 0.598 | 0.458
29.3 | 0.42 | 0.5668 | 0.0143 | 0.0106 | 0.051 | 0.535 | 0.37
30.5 | 0.44 | 0.5093 | 0.0108 | 0.0093 | 0.045 | 0.469 | 0.28
31.6 | 0.45 | 0.4164 | 0.0073 | 0.0079 | 0.038 | 0.4 | 0.188
32.8 | 0.47 | 0.2624 | 0.0037 | 0.0066 | 0.032 | 0.331 | 0.095
34 | 0.49 | -0.001 | 0 | 0.0052 | 0.025 | 0.264 | 0
PROP | RPM | = | 7000
V | J | Pe | Ct | Cp | PWR | Torque | Thrust
(mph) | (Adv | Ratio) | (Hp) | (In-Lbf) | (Lbf)
0 | 0 | 0 | 0.0806 | 0.0248 | 0.189 | 1.698 | 2.833
1.4 | 0.02 | 0.0539 | 0.0788 | 0.0246 | 0.187 | 1.686 | 2.769
2.7 | 0.03 | 0.106 | 0.0769 | 0.0244 | 0.186 | 1.674 | 2.702
4.1 | 0.05 | 0.1561 | 0.0749 | 0.0242 | 0.184 | 1.66 | 2.633
5.5 | 0.07 | 0.2041 | 0.0728 | 0.024 | 0.183 | 1.646 | 2.559
6.8 | 0.08 | 0.2498 | 0.0707 | 0.0238 | 0.181 | 1.632 | 2.484
8.2 | 0.1 | 0.2932 | 0.0685 | 0.0236 | 0.18 | 1.616 | 2.407
9.6 | 0.12 | 0.3345 | 0.0662 | 0.0233 | 0.178 | 1.599 | 2.328
10.9 | 0.13 | 0.3736 | 0.0639 | 0.023 | 0.175 | 1.579 | 2.246
12.3 | 0.15 | 0.4106 | 0.0615 | 0.0227 | 0.173 | 1.556 | 2.162
13.7 | 0.17 | 0.4455 | 0.0591 | 0.0223 | 0.17 | 1.53 | 2.076
15 | 0.19 | 0.4782 | 0.0566 | 0.0219 | 0.167 | 1.501 | 1.988
16.4 | 0.2 | 0.5084 | 0.054 | 0.0214 | 0.163 | 1.47 | 1.898
17.8 | 0.22 | 0.5361 | 0.0513 | 0.021 | 0.16 | 1.436 | 1.805
19.1 | 0.24 | 0.5614 | 0.0486 | 0.0204 | 0.155 | 1.399 | 1.709
20.5 | 0.25 | 0.5842 | 0.0458 | 0.0198 | 0.151 | 1.358 | 1.611
21.9 | 0.27 | 0.6045 | 0.043 | 0.0192 | 0.146 | 1.313 | 1.511
23.2 | 0.29 | 0.6223 | 0.0401 | 0.0184 | 0.14 | 1.263 | 1.409
24.6 | 0.3 | 0.6375 | 0.0371 | 0.0176 | 0.134 | 1.208 | 1.304
26 | 0.32 | 0.65 | 0.0341 | 0.0168 | 0.128 | 1.148 | 1.197
27.3 | 0.34 | 0.659 | 0.0309 | 0.0158 | 0.12 | 1.083 | 1.087
28.7 | 0.35 | 0.6616 | 0.0278 | 0.0148 | 0.113 | 1.016 | 0.976
30.1 | 0.37 | 0.6582 | 0.0245 | 0.0138 | 0.105 | 0.946 | 0.862
31.4 | 0.39 | 0.6471 | 0.0212 | 0.0127 | 0.097 | 0.87 | 0.746
32.8 | 0.4 | 0.6253 | 0.0178 | 0.0115 | 0.088 | 0.79 | 0.627
34.2 | 0.42 | 0.5893 | 0.0144 | 0.0103 | 0.078 | 0.705 | 0.507
35.5 | 0.44 | 0.5317 | 0.0109 | 0.009 | 0.068 | 0.615 | 0.383
36.9 | 0.45 | 0.4374 | 0.0073 | 0.0076 | 0.058 | 0.521 | 0.257
38.3 | 0.47 | 0.2779 | 0.0037 | 0.0062 | 0.048 | 0.428 | 0.13
39.6 | 0.49 | -0.0013 | 0 | 0.0049 | 0.038 | 0.338 | 0
PROP | RPM | = | 8000
V | J | Pe | Ct | Cp | PWR | Torque | Thrust
(mph) | (Adv | Ratio) | (Hp) | (In-Lbf) | (Lbf)
0 | 0 | 0 | 0.0812 | 0.0249 | 0.282 | 2.225 | 3.727
1.6 | 0.02 | 0.0542 | 0.0794 | 0.0246 | 0.28 | 2.205 | 3.643
3.1 | 0.03 | 0.1068 | 0.0774 | 0.0244 | 0.277 | 2.184 | 3.555
4.7 | 0.05 | 0.1576 | 0.0754 | 0.0242 | 0.275 | 2.163 | 3.463
6.2 | 0.07 | 0.2062 | 0.0733 | 0.0239 | 0.272 | 2.142 | 3.366
7.8 | 0.08 | 0.2527 | 0.0712 | 0.0237 | 0.269 | 2.122 | 3.267
9.4 | 0.1 | 0.2968 | 0.0689 | 0.0235 | 0.267 | 2.1 | 3.165
10.9 | 0.12 | 0.3387 | 0.0667 | 0.0232 | 0.263 | 2.076 | 3.061
12.5 | 0.13 | 0.3786 | 0.0643 | 0.0229 | 0.26 | 2.048 | 2.954
14.1 | 0.15 | 0.4164 | 0.0619 | 0.0225 | 0.256 | 2.017 | 2.843
15.6 | 0.17 | 0.452 | 0.0595 | 0.0221 | 0.252 | 1.982 | 2.73
17.2 | 0.19 | 0.4856 | 0.0569 | 0.0217 | 0.247 | 1.943 | 2.614
18.7 | 0.2 | 0.5168 | 0.0543 | 0.0212 | 0.241 | 1.901 | 2.495
20.3 | 0.22 | 0.5455 | 0.0517 | 0.0207 | 0.236 | 1.855 | 2.373
21.9 | 0.24 | 0.5719 | 0.049 | 0.0202 | 0.229 | 1.806 | 2.248
23.4 | 0.25 | 0.5958 | 0.0462 | 0.0196 | 0.222 | 1.751 | 2.119
25 | 0.27 | 0.6173 | 0.0433 | 0.0189 | 0.215 | 1.69 | 1.987
26.6 | 0.29 | 0.6362 | 0.0404 | 0.0181 | 0.206 | 1.624 | 1.853
28.1 | 0.3 | 0.6526 | 0.0374 | 0.0173 | 0.197 | 1.552 | 1.715
29.7 | 0.32 | 0.6662 | 0.0343 | 0.0165 | 0.187 | 1.473 | 1.574
31.2 | 0.34 | 0.6765 | 0.0312 | 0.0155 | 0.176 | 1.388 | 1.43
32.8 | 0.35 | 0.6802 | 0.028 | 0.0145 | 0.165 | 1.3 | 1.283
34.4 | 0.37 | 0.6776 | 0.0247 | 0.0135 | 0.153 | 1.208 | 1.134
35.9 | 0.39 | 0.6672 | 0.0214 | 0.0124 | 0.141 | 1.11 | 0.981
37.5 | 0.4 | 0.6459 | 0.018 | 0.0112 | 0.128 | 1.006 | 0.825
39 | 0.42 | 0.6102 | 0.0145 | 0.01 | 0.114 | 0.896 | 0.666
40.6 | 0.44 | 0.5529 | 0.011 | 0.0087 | 0.099 | 0.778 | 0.504
42.2 | 0.45 | 0.4576 | 0.0074 | 0.0073 | 0.083 | 0.655 | 0.338
43.7 | 0.47 | 0.2929 | 0.0037 | 0.006 | 0.068 | 0.534 | 0.17
45.3 | 0.49 | -0.0012 | 0 | 0.0047 | 0.053 | 0.418 | -0.001
PROP | RPM | = | 9000
V | J | Pe | Ct | Cp | PWR | Torque | Thrust
(mph) | (Adv | Ratio) | (Hp) | (In-Lbf) | (Lbf)
0 | 0 | 0 | 0.0819 | 0.025 | 0.405 | 2.835 | 4.758
1.8 | 0.02 | 0.0544 | 0.08 | 0.0247 | 0.4 | 2.803 | 4.65
3.5 | 0.03 | 0.1074 | 0.0781 | 0.0245 | 0.396 | 2.773 | 4.538
5.3 | 0.05 | 0.1587 | 0.0761 | 0.0242 | 0.392 | 2.742 | 4.419
7 | 0.07 | 0.2079 | 0.0739 | 0.0239 | 0.387 | 2.712 | 4.296
8.8 | 0.08 | 0.2549 | 0.0717 | 0.0237 | 0.383 | 2.683 | 4.169
10.5 | 0.1 | 0.2996 | 0.0695 | 0.0234 | 0.379 | 2.654 | 4.039
12.3 | 0.12 | 0.3422 | 0.0672 | 0.0231 | 0.374 | 2.621 | 3.905
14.1 | 0.13 | 0.3827 | 0.0648 | 0.0228 | 0.369 | 2.584 | 3.768
15.8 | 0.15 | 0.4212 | 0.0624 | 0.0224 | 0.363 | 2.543 | 3.627
17.6 | 0.17 | 0.4575 | 0.0599 | 0.022 | 0.357 | 2.497 | 3.483
19.3 | 0.19 | 0.4918 | 0.0574 | 0.0216 | 0.349 | 2.447 | 3.335
21.1 | 0.2 | 0.524 | 0.0548 | 0.0211 | 0.341 | 2.391 | 3.183
22.8 | 0.22 | 0.5537 | 0.0521 | 0.0206 | 0.333 | 2.331 | 3.026
24.6 | 0.24 | 0.5811 | 0.0493 | 0.02 | 0.324 | 2.266 | 2.866
26.4 | 0.25 | 0.6061 | 0.0465 | 0.0194 | 0.313 | 2.194 | 2.702
28.1 | 0.27 | 0.6287 | 0.0436 | 0.0187 | 0.302 | 2.116 | 2.534
29.9 | 0.29 | 0.6488 | 0.0407 | 0.0179 | 0.29 | 2.031 | 2.362
31.6 | 0.3 | 0.6664 | 0.0376 | 0.0171 | 0.277 | 1.938 | 2.187
33.4 | 0.32 | 0.6811 | 0.0345 | 0.0162 | 0.262 | 1.837 | 2.007
35.1 | 0.34 | 0.6925 | 0.0314 | 0.0152 | 0.247 | 1.727 | 1.823
36.9 | 0.35 | 0.6975 | 0.0281 | 0.0143 | 0.231 | 1.615 | 1.635
38.7 | 0.37 | 0.6956 | 0.0249 | 0.0132 | 0.214 | 1.498 | 1.444
40.4 | 0.39 | 0.6859 | 0.0215 | 0.0121 | 0.196 | 1.374 | 1.249
42.2 | 0.4 | 0.665 | 0.0181 | 0.011 | 0.178 | 1.244 | 1.051
43.9 | 0.42 | 0.6297 | 0.0146 | 0.0098 | 0.158 | 1.105 | 0.848
45.7 | 0.44 | 0.5727 | 0.011 | 0.0084 | 0.136 | 0.955 | 0.641
47.4 | 0.45 | 0.4766 | 0.0074 | 0.0071 | 0.114 | 0.801 | 0.431
49.2 | 0.47 | 0.3073 | 0.0037 | 0.0057 | 0.093 | 0.648 | 0.217
51 | 0.49 | -0.0013 | 0 | 0.0044 | 0.072 | 0.502 | -0.001
PROP | RPM | = | 10000
V | J | Pe | Ct | Cp | PWR | Torque | Thrust
(mph) | (Adv | Ratio) | (Hp) | (In-Lbf) | (Lbf)
0 | 0 | 0 | 0.0827 | 0.0252 | 0.56 | 3.531 | 5.934
2 | 0.02 | 0.0545 | 0.0808 | 0.0249 | 0.553 | 3.488 | 5.798
3.9 | 0.03 | 0.1077 | 0.0789 | 0.0246 | 0.547 | 3.447 | 5.657
5.9 | 0.05 | 0.1592 | 0.0768 | 0.0244 | 0.54 | 3.406 | 5.509
7.8 | 0.07 | 0.2088 | 0.0746 | 0.0241 | 0.534 | 3.366 | 5.355
9.8 | 0.08 | 0.2561 | 0.0724 | 0.0238 | 0.528 | 3.328 | 5.196
11.7 | 0.1 | 0.3012 | 0.0702 | 0.0235 | 0.522 | 3.29 | 5.034
13.7 | 0.12 | 0.3441 | 0.0679 | 0.0232 | 0.515 | 3.248 | 4.868
15.6 | 0.13 | 0.3851 | 0.0655 | 0.0229 | 0.508 | 3.201 | 4.697
17.6 | 0.15 | 0.424 | 0.063 | 0.0225 | 0.5 | 3.148 | 4.521
19.5 | 0.17 | 0.4609 | 0.0605 | 0.0221 | 0.49 | 3.09 | 4.341
21.5 | 0.19 | 0.4957 | 0.0579 | 0.0216 | 0.48 | 3.026 | 4.156
23.4 | 0.2 | 0.5284 | 0.0553 | 0.0211 | 0.469 | 2.955 | 3.966
25.4 | 0.22 | 0.5588 | 0.0526 | 0.0206 | 0.457 | 2.879 | 3.772
27.3 | 0.24 | 0.587 | 0.0498 | 0.02 | 0.443 | 2.795 | 3.573
29.3 | 0.25 | 0.6129 | 0.047 | 0.0193 | 0.429 | 2.704 | 3.368
31.2 | 0.27 | 0.6363 | 0.044 | 0.0186 | 0.413 | 2.606 | 3.159
33.2 | 0.29 | 0.6573 | 0.0411 | 0.0179 | 0.397 | 2.499 | 2.946
35.1 | 0.3 | 0.6756 | 0.038 | 0.017 | 0.378 | 2.383 | 2.726
37.1 | 0.32 | 0.691 | 0.0349 | 0.0161 | 0.358 | 2.257 | 2.502
39 | 0.34 | 0.703 | 0.0317 | 0.0152 | 0.336 | 2.121 | 2.272
41 | 0.35 | 0.7087 | 0.0284 | 0.0142 | 0.314 | 1.981 | 2.038
42.9 | 0.37 | 0.7081 | 0.0251 | 0.0131 | 0.291 | 1.834 | 1.8
44.9 | 0.39 | 0.6991 | 0.0217 | 0.012 | 0.267 | 1.68 | 1.556
46.8 | 0.4 | 0.6786 | 0.0182 | 0.0109 | 0.241 | 1.518 | 1.309
48.8 | 0.42 | 0.6439 | 0.0147 | 0.0096 | 0.213 | 1.345 | 1.056
50.7 | 0.44 | 0.5878 | 0.0111 | 0.0083 | 0.184 | 1.158 | 0.798
52.7 | 0.45 | 0.4915 | 0.0075 | 0.0069 | 0.153 | 0.966 | 0.536
54.7 | 0.47 | 0.3187 | 0.0038 | 0.0056 | 0.123 | 0.777 | 0.27
56.6 | 0.49 | -0.0019 | 0 | 0.0043 | 0.095 | 0.597 | -0.001
PROP | RPM | = | 11000
V | J | Pe | Ct | Cp | PWR | Torque | Thrust
(mph) | (Adv | Ratio) | (Hp) | (In-Lbf) | (Lbf)
0 | 0 | 0 | 0.0837 | 0.0254 | 0.752 | 4.307 | 7.261
2.1 | 0.02 | 0.0545 | 0.0817 | 0.0252 | 0.744 | 4.263 | 7.096
4.3 | 0.03 | 0.1076 | 0.0798 | 0.0249 | 0.736 | 4.218 | 6.924
6.4 | 0.05 | 0.1589 | 0.0777 | 0.0247 | 0.728 | 4.172 | 6.743
8.6 | 0.07 | 0.2083 | 0.0755 | 0.0244 | 0.72 | 4.126 | 6.555
10.7 | 0.08 | 0.2555 | 0.0733 | 0.0241 | 0.712 | 4.08 | 6.362
12.9 | 0.1 | 0.3005 | 0.071 | 0.0238 | 0.704 | 4.033 | 6.163
15 | 0.12 | 0.3434 | 0.0687 | 0.0235 | 0.695 | 3.981 | 5.96
17.2 | 0.13 | 0.3844 | 0.0663 | 0.0232 | 0.685 | 3.922 | 5.751
19.3 | 0.15 | 0.4234 | 0.0638 | 0.0228 | 0.673 | 3.857 | 5.537
21.4 | 0.17 | 0.4604 | 0.0613 | 0.0224 | 0.661 | 3.785 | 5.317
23.6 | 0.18 | 0.4953 | 0.0587 | 0.0219 | 0.647 | 3.705 | 5.092
25.7 | 0.2 | 0.5283 | 0.056 | 0.0214 | 0.631 | 3.618 | 4.86
27.9 | 0.22 | 0.559 | 0.0533 | 0.0208 | 0.615 | 3.523 | 4.623
30 | 0.24 | 0.5875 | 0.0505 | 0.0202 | 0.597 | 3.42 | 4.379
32.2 | 0.25 | 0.6138 | 0.0476 | 0.0195 | 0.577 | 3.307 | 4.129
34.3 | 0.27 | 0.6376 | 0.0446 | 0.0188 | 0.556 | 3.185 | 3.873
36.5 | 0.29 | 0.6588 | 0.0416 | 0.018 | 0.533 | 3.054 | 3.611
38.6 | 0.3 | 0.6774 | 0.0385 | 0.0172 | 0.508 | 2.912 | 3.344
40.8 | 0.32 | 0.6929 | 0.0354 | 0.0163 | 0.481 | 2.758 | 3.069
42.9 | 0.34 | 0.7051 | 0.0321 | 0.0153 | 0.452 | 2.592 | 2.789
45 | 0.35 | 0.7118 | 0.0288 | 0.0143 | 0.422 | 2.42 | 2.503
47.2 | 0.37 | 0.7122 | 0.0255 | 0.0132 | 0.391 | 2.239 | 2.212
49.3 | 0.39 | 0.7048 | 0.0221 | 0.0121 | 0.357 | 2.047 | 1.915
51.5 | 0.4 | 0.6864 | 0.0186 | 0.0109 | 0.322 | 1.847 | 1.612
53.6 | 0.42 | 0.6538 | 0.015 | 0.0097 | 0.285 | 1.633 | 1.303
55.8 | 0.44 | 0.5996 | 0.0114 | 0.0083 | 0.245 | 1.404 | 0.988
57.9 | 0.45 | 0.5054 | 0.0077 | 0.0069 | 0.204 | 1.168 | 0.667
60.1 | 0.47 | 0.3259 | 0.0038 | 0.0055 | 0.163 | 0.937 | 0.333
62.2 | 0.49 | -0.0016 | 0 | 0.0042 | 0.125 | 0.714 | -0.001
PROP | RPM | = | 12000
V | J | Pe | Ct | Cp | PWR | Torque | Thrust
(mph) | (Adv | Ratio) | (Hp) | (In-Lbf) | (Lbf)
0 | 0 | 0 | 0.0847 | 0.0257 | 0.987 | 5.184 | 8.753
2.3 | 0.02 | 0.0545 | 0.0828 | 0.0255 | 0.978 | 5.139 | 8.554
4.7 | 0.03 | 0.1074 | 0.0808 | 0.0253 | 0.97 | 5.092 | 8.347
7 | 0.05 | 0.1586 | 0.0787 | 0.025 | 0.96 | 5.042 | 8.131
9.4 | 0.07 | 0.2077 | 0.0765 | 0.0248 | 0.95 | 4.988 | 7.905
11.7 | 0.08 | 0.2548 | 0.0743 | 0.0245 | 0.939 | 4.933 | 7.671
14 | 0.1 | 0.2998 | 0.0719 | 0.0242 | 0.928 | 4.875 | 7.432
16.4 | 0.12 | 0.3427 | 0.0696 | 0.0239 | 0.916 | 4.81 | 7.186
18.7 | 0.13 | 0.3837 | 0.0671 | 0.0235 | 0.902 | 4.738 | 6.934
21.1 | 0.15 | 0.4227 | 0.0646 | 0.0231 | 0.887 | 4.657 | 6.675
23.4 | 0.17 | 0.4598 | 0.0621 | 0.0227 | 0.87 | 4.568 | 6.41
25.7 | 0.18 | 0.4949 | 0.0594 | 0.0222 | 0.851 | 4.47 | 6.137
28.1 | 0.2 | 0.5281 | 0.0567 | 0.0217 | 0.831 | 4.362 | 5.857
30.4 | 0.22 | 0.5592 | 0.0539 | 0.0211 | 0.808 | 4.244 | 5.57
32.8 | 0.24 | 0.588 | 0.0511 | 0.0204 | 0.784 | 4.118 | 5.277
35.1 | 0.25 | 0.6146 | 0.0481 | 0.0198 | 0.757 | 3.978 | 4.973
37.4 | 0.27 | 0.6388 | 0.0452 | 0.019 | 0.729 | 3.83 | 4.666
39.8 | 0.29 | 0.6603 | 0.0421 | 0.0182 | 0.699 | 3.671 | 4.351
42.1 | 0.3 | 0.6792 | 0.039 | 0.0174 | 0.666 | 3.499 | 4.028
44.5 | 0.32 | 0.6948 | 0.0358 | 0.0165 | 0.631 | 3.314 | 3.698
46.8 | 0.34 | 0.7071 | 0.0325 | 0.0155 | 0.593 | 3.114 | 3.36
49.1 | 0.35 | 0.7145 | 0.0292 | 0.0144 | 0.553 | 2.906 | 3.017
51.5 | 0.37 | 0.7156 | 0.0258 | 0.0133 | 0.511 | 2.683 | 2.663
53.8 | 0.39 | 0.7094 | 0.0223 | 0.0122 | 0.467 | 2.452 | 2.308
56.2 | 0.4 | 0.692 | 0.0188 | 0.0109 | 0.42 | 2.203 | 1.939
58.5 | 0.42 | 0.6603 | 0.0152 | 0.0096 | 0.37 | 1.943 | 1.566
60.8 | 0.44 | 0.606 | 0.0115 | 0.0083 | 0.317 | 1.667 | 1.185
63.2 | 0.45 | 0.5101 | 0.0077 | 0.0069 | 0.263 | 1.383 | 0.797
65.5 | 0.47 | 0.3345 | 0.0039 | 0.0055 | 0.21 | 1.103 | 0.402
67.9 | 0.49 | -0.0004 | 0 | 0.0041 | 0.159 | 0.834 | 0
PROP | RPM | = | 13000
V | J | Pe | Ct | Cp | PWR | Torque | Thrust
(mph) | (Adv | Ratio) | (Hp) | (In-Lbf) | (Lbf)
0 | 0 | 0 | 0.0861 | 0.0262 | 1.275 | 6.182 | 10.434
2.5 | 0.02 | 0.0546 | 0.0841 | 0.026 | 1.266 | 6.136 | 10.196
5.1 | 0.03 | 0.1074 | 0.0821 | 0.0258 | 1.256 | 6.087 | 9.95
7.6 | 0.05 | 0.1584 | 0.08 | 0.0255 | 1.244 | 6.031 | 9.693
10.2 | 0.07 | 0.2075 | 0.0777 | 0.0253 | 1.231 | 5.969 | 9.422
12.7 | 0.08 | 0.2545 | 0.0754 | 0.025 | 1.217 | 5.902 | 9.143
15.3 | 0.1 | 0.2995 | 0.0731 | 0.0247 | 1.203 | 5.831 | 8.857
17.8 | 0.12 | 0.3425 | 0.0706 | 0.0243 | 1.186 | 5.751 | 8.563
20.3 | 0.13 | 0.3835 | 0.0681 | 0.024 | 1.168 | 5.662 | 8.26
22.9 | 0.15 | 0.4227 | 0.0656 | 0.0235 | 1.147 | 5.562 | 7.949
25.4 | 0.17 | 0.4599 | 0.0629 | 0.0231 | 1.125 | 5.453 | 7.631
28 | 0.19 | 0.4951 | 0.0603 | 0.0226 | 1.1 | 5.332 | 7.304
30.5 | 0.2 | 0.5285 | 0.0575 | 0.022 | 1.073 | 5.2 | 6.969
33 | 0.22 | 0.5599 | 0.0547 | 0.0214 | 1.043 | 5.056 | 6.627
35.6 | 0.24 | 0.5891 | 0.0518 | 0.0207 | 1.011 | 4.901 | 6.275
38.1 | 0.25 | 0.616 | 0.0488 | 0.02 | 0.976 | 4.734 | 5.916
40.7 | 0.27 | 0.6405 | 0.0458 | 0.0193 | 0.94 | 4.556 | 5.551
43.2 | 0.29 | 0.6623 | 0.0427 | 0.0185 | 0.9 | 4.362 | 5.171
45.8 | 0.3 | 0.6814 | 0.0395 | 0.0176 | 0.858 | 4.159 | 4.791
48.3 | 0.32 | 0.6973 | 0.0363 | 0.0167 | 0.812 | 3.937 | 4.397
50.8 | 0.34 | 0.7096 | 0.0329 | 0.0157 | 0.763 | 3.699 | 3.994
53.4 | 0.35 | 0.7174 | 0.0295 | 0.0146 | 0.711 | 3.445 | 3.581
55.9 | 0.37 | 0.7192 | 0.0261 | 0.0134 | 0.655 | 3.177 | 3.16
58.5 | 0.39 | 0.7136 | 0.0225 | 0.0122 | 0.597 | 2.893 | 2.731
61 | 0.4 | 0.6978 | 0.0189 | 0.011 | 0.535 | 2.596 | 2.297
63.5 | 0.42 | 0.6673 | 0.0153 | 0.0097 | 0.471 | 2.283 | 1.855
66.1 | 0.44 | 0.6138 | 0.0116 | 0.0083 | 0.403 | 1.955 | 1.405
68.6 | 0.46 | 0.5177 | 0.0078 | 0.0068 | 0.333 | 1.615 | 0.942
71.2 | 0.47 | 0.342 | 0.0039 | 0.0054 | 0.263 | 1.276 | 0.474
73.7 | 0.49 | -0.0021 | 0 | 0.004 | 0.195 | 0.945 | -0.002
PROP | RPM | = | 13999
V | J | Pe | Ct | Cp | PWR | Torque | Thrust
(mph) | (Adv | Ratio) | (Hp) | (In-Lbf) | (Lbf)
0 | 0 | 0 | 0.0878 | 0.0267 | 1.628 | 7.329 | 12.338
2.7 | 0.02 | 0.0544 | 0.0858 | 0.0266 | 1.618 | 7.285 | 12.058
5.5 | 0.03 | 0.1069 | 0.0837 | 0.0264 | 1.607 | 7.232 | 11.765
8.2 | 0.05 | 0.1576 | 0.0815 | 0.0262 | 1.593 | 7.17 | 11.46
10.9 | 0.07 | 0.2063 | 0.0792 | 0.0259 | 1.576 | 7.096 | 11.14
13.7 | 0.08 | 0.2532 | 0.0769 | 0.0256 | 1.558 | 7.014 | 10.809
16.4 | 0.1 | 0.298 | 0.0745 | 0.0253 | 1.538 | 6.926 | 10.469
19.2 | 0.12 | 0.3409 | 0.072 | 0.0249 | 1.517 | 6.828 | 10.121
21.9 | 0.13 | 0.3819 | 0.0694 | 0.0245 | 1.493 | 6.721 | 9.764
24.6 | 0.15 | 0.421 | 0.0668 | 0.0241 | 1.466 | 6.601 | 9.398
27.4 | 0.17 | 0.4582 | 0.0642 | 0.0236 | 1.437 | 6.469 | 9.022
30.1 | 0.19 | 0.4936 | 0.0614 | 0.0231 | 1.405 | 6.324 | 8.636
32.8 | 0.2 | 0.5271 | 0.0586 | 0.0225 | 1.369 | 6.164 | 8.24
35.6 | 0.22 | 0.5587 | 0.0557 | 0.0219 | 1.33 | 5.99 | 7.834
38.3 | 0.24 | 0.5884 | 0.0528 | 0.0212 | 1.289 | 5.801 | 7.419
41.1 | 0.25 | 0.6156 | 0.0497 | 0.0204 | 1.244 | 5.599 | 6.993
43.8 | 0.27 | 0.6407 | 0.0466 | 0.0196 | 1.195 | 5.381 | 6.558
46.5 | 0.29 | 0.663 | 0.0434 | 0.0188 | 1.143 | 5.146 | 6.108
49.3 | 0.3 | 0.6825 | 0.0402 | 0.0179 | 1.088 | 4.898 | 5.652
52 | 0.32 | 0.6988 | 0.0369 | 0.0169 | 1.029 | 4.633 | 5.185
54.7 | 0.34 | 0.7113 | 0.0335 | 0.0159 | 0.967 | 4.351 | 4.709
57.5 | 0.35 | 0.7195 | 0.03 | 0.0148 | 0.9 | 4.05 | 4.223
60.2 | 0.37 | 0.7222 | 0.0265 | 0.0136 | 0.829 | 3.732 | 3.728
63 | 0.39 | 0.7179 | 0.023 | 0.0124 | 0.755 | 3.399 | 3.228
65.7 | 0.4 | 0.7037 | 0.0193 | 0.0111 | 0.675 | 3.041 | 2.714
68.4 | 0.42 | 0.6751 | 0.0156 | 0.0097 | 0.593 | 2.667 | 2.192
71.2 | 0.44 | 0.6229 | 0.0118 | 0.0083 | 0.506 | 2.277 | 1.66
73.9 | 0.46 | 0.5282 | 0.0079 | 0.0068 | 0.417 | 1.877 | 1.117
76.6 | 0.47 | 0.3512 | 0.004 | 0.0054 | 0.328 | 1.474 | 0.563
79.4 | 0.49 | -0.0012 | 0 | 0.0039 | 0.24 | 1.082 | -0.001
PROP | RPM | = | 15000
V | J | Pe | Ct | Cp | PWR | Torque | Thrust
(mph) | (Adv | Ratio) | (Hp) | (In-Lbf) | (Lbf)
0 | 0 | 0 | 0.09 | 0.0277 | 2.075 | 8.718 | 14.524
2.9 | 0.02 | 0.0538 | 0.0879 | 0.0275 | 2.061 | 8.659 | 14.189
5.9 | 0.03 | 0.1058 | 0.0858 | 0.0273 | 2.045 | 8.593 | 13.842
8.8 | 0.05 | 0.156 | 0.0835 | 0.0271 | 2.027 | 8.516 | 13.481
11.7 | 0.07 | 0.2043 | 0.0812 | 0.0268 | 2.005 | 8.425 | 13.103
14.7 | 0.08 | 0.2508 | 0.0788 | 0.0264 | 1.981 | 8.323 | 12.713
17.6 | 0.1 | 0.2955 | 0.0763 | 0.0261 | 1.954 | 8.211 | 12.313
20.5 | 0.12 | 0.3382 | 0.0737 | 0.0257 | 1.925 | 8.089 | 11.903
23.4 | 0.13 | 0.379 | 0.0711 | 0.0253 | 1.894 | 7.958 | 11.482
26.4 | 0.15 | 0.418 | 0.0685 | 0.0248 | 1.859 | 7.813 | 11.05
29.3 | 0.17 | 0.4551 | 0.0657 | 0.0243 | 1.822 | 7.654 | 10.608
32.2 | 0.19 | 0.4904 | 0.0629 | 0.0238 | 1.78 | 7.478 | 10.154
35.2 | 0.2 | 0.5241 | 0.06 | 0.0232 | 1.734 | 7.286 | 9.689
38.1 | 0.22 | 0.5558 | 0.0571 | 0.0225 | 1.684 | 7.076 | 9.213
41 | 0.24 | 0.5855 | 0.0541 | 0.0218 | 1.63 | 6.851 | 8.725
44 | 0.25 | 0.6132 | 0.051 | 0.021 | 1.572 | 6.607 | 8.225
46.9 | 0.27 | 0.6387 | 0.0478 | 0.0202 | 1.51 | 6.345 | 7.714
49.8 | 0.29 | 0.6615 | 0.0446 | 0.0193 | 1.444 | 6.069 | 7.191
52.8 | 0.3 | 0.6815 | 0.0412 | 0.0183 | 1.374 | 5.774 | 6.657
55.7 | 0.32 | 0.6984 | 0.0379 | 0.0173 | 1.299 | 5.459 | 6.111
58.6 | 0.34 | 0.7114 | 0.0344 | 0.0163 | 1.22 | 5.126 | 5.553
61.5 | 0.35 | 0.7204 | 0.0309 | 0.0152 | 1.136 | 4.771 | 4.984
64.5 | 0.37 | 0.724 | 0.0273 | 0.014 | 1.046 | 4.393 | 4.403
67.4 | 0.39 | 0.7204 | 0.0236 | 0.0127 | 0.951 | 3.996 | 3.812
70.3 | 0.4 | 0.7074 | 0.0199 | 0.0114 | 0.851 | 3.575 | 3.209
73.3 | 0.42 | 0.6803 | 0.0161 | 0.01 | 0.745 | 3.132 | 2.595
76.2 | 0.44 | 0.6295 | 0.0122 | 0.0085 | 0.635 | 2.668 | 1.967
79.1 | 0.45 | 0.5332 | 0.0082 | 0.007 | 0.524 | 2.203 | 1.325
82.1 | 0.47 | 0.3528 | 0.0041 | 0.0055 | 0.415 | 1.742 | 0.668
85 | 0.49 | -0.0022 | 0 | 0.0041 | 0.307 | 1.288 | -0.003
PROP | RPM | = | 16000
V | J | Pe | Ct | Cp | PWR | Torque | Thrust
(mph) | (Adv | Ratio) | (Hp) | (In-Lbf) | (Lbf)
0 | 0 | 0 | 0.0954 | 0.0314 | 2.851 | 11.23 | 17.521
3.1 | 0.02 | 0.0504 | 0.0931 | 0.031 | 2.817 | 11.098 | 17.097
6.2 | 0.03 | 0.0996 | 0.0907 | 0.0306 | 2.777 | 10.939 | 16.653
9.3 | 0.05 | 0.1472 | 0.0882 | 0.0302 | 2.74 | 10.795 | 16.202
12.5 | 0.07 | 0.1937 | 0.0856 | 0.0297 | 2.696 | 10.621 | 15.725
15.6 | 0.08 | 0.2401 | 0.0828 | 0.0289 | 2.628 | 10.351 | 15.202
18.7 | 0.1 | 0.2838 | 0.0801 | 0.0284 | 2.581 | 10.165 | 14.706
21.8 | 0.12 | 0.326 | 0.0773 | 0.0278 | 2.531 | 9.968 | 14.198
24.9 | 0.13 | 0.3668 | 0.0745 | 0.0272 | 2.477 | 9.755 | 13.677
28 | 0.15 | 0.4059 | 0.0716 | 0.0266 | 2.419 | 9.527 | 13.141
31.1 | 0.17 | 0.4439 | 0.0686 | 0.0259 | 2.354 | 9.273 | 12.59
34.2 | 0.18 | 0.4803 | 0.0655 | 0.0252 | 2.287 | 9.007 | 12.028
37.4 | 0.2 | 0.5152 | 0.0624 | 0.0244 | 2.216 | 8.728 | 11.46
40.5 | 0.22 | 0.5484 | 0.0593 | 0.0236 | 2.142 | 8.436 | 10.883
43.6 | 0.23 | 0.5792 | 0.0561 | 0.0227 | 2.067 | 8.141 | 10.3
46.7 | 0.25 | 0.6076 | 0.0529 | 0.0219 | 1.99 | 7.838 | 9.71
49.8 | 0.27 | 0.6336 | 0.0496 | 0.021 | 1.91 | 7.522 | 9.109
52.9 | 0.29 | 0.6567 | 0.0463 | 0.0201 | 1.826 | 7.193 | 8.497
56 | 0.3 | 0.677 | 0.0429 | 0.0191 | 1.737 | 6.843 | 7.872
59.1 | 0.32 | 0.6943 | 0.0394 | 0.0181 | 1.644 | 6.476 | 7.238
62.3 | 0.34 | 0.7081 | 0.0359 | 0.017 | 1.545 | 6.087 | 6.591
65.4 | 0.35 | 0.7177 | 0.0323 | 0.0158 | 1.439 | 5.669 | 5.925
68.5 | 0.37 | 0.7222 | 0.0285 | 0.0146 | 1.325 | 5.219 | 5.24
71.6 | 0.39 | 0.7198 | 0.0247 | 0.0133 | 1.205 | 4.747 | 4.544
74.7 | 0.4 | 0.7077 | 0.0209 | 0.0119 | 1.08 | 4.254 | 3.836
77.8 | 0.42 | 0.678 | 0.017 | 0.0105 | 0.953 | 3.756 | 3.115
80.9 | 0.44 | 0.6227 | 0.0129 | 0.0091 | 0.824 | 3.246 | 2.378
84 | 0.45 | 0.5248 | 0.0088 | 0.0076 | 0.692 | 2.727 | 1.621
87.2 | 0.47 | 0.3365 | 0.0044 | 0.0061 | 0.555 | 2.186 | 0.804
90.3 | 0.49 | -0.0016 | 0 | 0.0047 | 0.429 | 1.689 | -0.003
PROP | RPM | = | 17000
V | J | Pe | Ct | Cp | PWR | Torque | Thrust
(mph) | (Adv | Ratio) | (Hp) | (In-Lbf) | (Lbf)
0 | 0 | 0 | 0.1025 | 0.0384 | 4.186 | 15.518 | 21.249
3.3 | 0.02 | 0.0434 | 0.1006 | 0.0387 | 4.221 | 15.649 | 20.862
6.6 | 0.03 | 0.0859 | 0.0986 | 0.0383 | 4.174 | 15.474 | 20.44
9.9 | 0.05 | 0.1271 | 0.0965 | 0.038 | 4.141 | 15.351 | 19.997
13.2 | 0.07 | 0.1682 | 0.094 | 0.0373 | 4.065 | 15.071 | 19.482
16.4 | 0.08 | 0.2098 | 0.0911 | 0.0362 | 3.95 | 14.643 | 18.892
19.7 | 0.1 | 0.2457 | 0.0882 | 0.0359 | 3.918 | 14.526 | 18.29
23 | 0.12 | 0.2823 | 0.0852 | 0.0352 | 3.842 | 14.244 | 17.661
26.3 | 0.13 | 0.323 | 0.082 | 0.0339 | 3.696 | 13.701 | 17.01
29.6 | 0.15 | 0.359 | 0.0788 | 0.033 | 3.594 | 13.323 | 16.341
32.9 | 0.17 | 0.3936 | 0.0755 | 0.032 | 3.491 | 12.941 | 15.66
36.2 | 0.18 | 0.427 | 0.0722 | 0.031 | 3.382 | 12.54 | 14.966
39.5 | 0.2 | 0.4589 | 0.0688 | 0.03 | 3.272 | 12.129 | 14.26
42.8 | 0.22 | 0.4893 | 0.0653 | 0.0289 | 3.155 | 11.697 | 13.536
46.1 | 0.23 | 0.5196 | 0.0617 | 0.0277 | 3.025 | 11.216 | 12.799
49.3 | 0.25 | 0.5488 | 0.0581 | 0.0265 | 2.888 | 10.706 | 12.044
52.6 | 0.27 | 0.5757 | 0.0544 | 0.0252 | 2.749 | 10.193 | 11.277
55.9 | 0.28 | 0.6035 | 0.0506 | 0.0238 | 2.593 | 9.613 | 10.491
59.2 | 0.3 | 0.6274 | 0.0467 | 0.0224 | 2.439 | 9.043 | 9.691
62.5 | 0.32 | 0.6494 | 0.0428 | 0.0209 | 2.277 | 8.443 | 8.872
65.8 | 0.33 | 0.6658 | 0.0388 | 0.0194 | 2.119 | 7.857 | 8.041
69.1 | 0.35 | 0.683 | 0.0347 | 0.0178 | 1.943 | 7.202 | 7.201
72.4 | 0.37 | 0.6884 | 0.0307 | 0.0164 | 1.784 | 6.613 | 6.362
75.7 | 0.38 | 0.6842 | 0.0266 | 0.0149 | 1.625 | 6.026 | 5.511
79 | 0.4 | 0.668 | 0.0224 | 0.0134 | 1.462 | 5.422 | 4.64
82.2 | 0.42 | 0.6352 | 0.0181 | 0.0119 | 1.295 | 4.8 | 3.749
85.5 | 0.43 | 0.5777 | 0.0137 | 0.0103 | 1.121 | 4.157 | 2.84
88.8 | 0.45 | 0.4836 | 0.0094 | 0.0088 | 0.955 | 3.541 | 1.95
92.1 | 0.47 | 0.3169 | 0.0049 | 0.0072 | 0.78 | 2.893 | 1.007
95.4 | 0.48 | -0.0068 | -0.0001 | 0.0055 | 0.598 | 2.216 | -0.016
PROP | RPM | = | 18000
V | J | Pe | Ct | Cp | PWR | Torque | Thrust
(mph) | (Adv | Ratio) | (Hp) | (In-Lbf) | (Lbf)
0 | 0 | 0 | 0.1052 | 0.0436 | 5.645 | 19.766 | 24.444
3.5 | 0.02 | 0.0399 | 0.1035 | 0.0434 | 5.613 | 19.653 | 24.061
7 | 0.03 | 0.0793 | 0.1017 | 0.0428 | 5.544 | 19.412 | 23.627
10.5 | 0.05 | 0.1172 | 0.0996 | 0.0426 | 5.515 | 19.311 | 23.154
14 | 0.07 | 0.1542 | 0.0971 | 0.0421 | 5.447 | 19.073 | 22.564
17.4 | 0.08 | 0.1908 | 0.0943 | 0.0413 | 5.342 | 18.706 | 21.912
20.9 | 0.1 | 0.2256 | 0.0914 | 0.0406 | 5.26 | 18.418 | 21.253
24.4 | 0.12 | 0.2607 | 0.0885 | 0.0397 | 5.137 | 17.986 | 20.561
27.9 | 0.13 | 0.2973 | 0.0854 | 0.0384 | 4.972 | 17.408 | 19.854
31.4 | 0.15 | 0.3304 | 0.0823 | 0.0375 | 4.848 | 16.975 | 19.125
34.9 | 0.17 | 0.3625 | 0.0791 | 0.0365 | 4.721 | 16.529 | 18.387
38.4 | 0.18 | 0.3936 | 0.0758 | 0.0354 | 4.583 | 16.048 | 17.624
41.9 | 0.2 | 0.4235 | 0.0725 | 0.0343 | 4.444 | 15.56 | 16.853
45.4 | 0.22 | 0.4523 | 0.0691 | 0.0332 | 4.294 | 15.036 | 16.057
48.9 | 0.23 | 0.4777 | 0.0656 | 0.0321 | 4.158 | 14.559 | 15.245
52.3 | 0.25 | 0.5063 | 0.062 | 0.0307 | 3.972 | 13.909 | 14.408
55.8 | 0.27 | 0.531 | 0.0582 | 0.0293 | 3.795 | 13.286 | 13.532
59.3 | 0.28 | 0.553 | 0.0543 | 0.0279 | 3.608 | 12.633 | 12.612
62.8 | 0.3 | 0.5715 | 0.0502 | 0.0264 | 3.42 | 11.975 | 11.669
66.3 | 0.32 | 0.5848 | 0.046 | 0.025 | 3.236 | 11.33 | 10.703
69.8 | 0.33 | 0.5917 | 0.0419 | 0.0237 | 3.066 | 10.736 | 9.748
73.3 | 0.35 | 0.593 | 0.0377 | 0.0223 | 2.89 | 10.118 | 8.768
76.8 | 0.37 | 0.5873 | 0.0334 | 0.0209 | 2.704 | 9.468 | 7.757
80.3 | 0.38 | 0.5737 | 0.0289 | 0.0194 | 2.508 | 8.782 | 6.723
83.8 | 0.4 | 0.5485 | 0.0243 | 0.0178 | 2.303 | 8.065 | 5.657
87.2 | 0.42 | 0.5093 | 0.0197 | 0.0161 | 2.09 | 7.317 | 4.574
90.7 | 0.43 | 0.4488 | 0.0149 | 0.0144 | 1.866 | 6.534 | 3.462
94.2 | 0.45 | 0.3575 | 0.01 | 0.0127 | 1.637 | 5.733 | 2.33
97.7 | 0.47 | 0.2148 | 0.005 | 0.0109 | 1.411 | 4.94 | 1.163
101.2 | 0.48 | -0.001 | 0 | 0.0093 | 1.199 | 4.198 | -0.004
PROP | RPM | = | 19000
V | J | Pe | Ct | Cp | PWR | Torque | Thrust
(mph) | (Adv | Ratio) | (Hp) | (In-Lbf) | (Lbf)
0 | 0 | 0 | 0.1039 | 0.0452 | 6.887 | 22.845 | 26.905
3.7 | 0.02 | 0.038 | 0.1015 | 0.0444 | 6.762 | 22.429 | 26.284
7.3 | 0.03 | 0.0754 | 0.0991 | 0.0437 | 6.651 | 22.062 | 25.656
11 | 0.05 | 0.1123 | 0.0965 | 0.0429 | 6.526 | 21.648 | 24.987
14.7 | 0.07 | 0.1485 | 0.0938 | 0.042 | 6.397 | 21.22 | 24.296
18.3 | 0.08 | 0.1839 | 0.091 | 0.0412 | 6.267 | 20.787 | 23.575
22 | 0.1 | 0.2182 | 0.0883 | 0.0404 | 6.144 | 20.381 | 22.864
25.7 | 0.12 | 0.2514 | 0.0854 | 0.0396 | 6.021 | 19.972 | 22.125
29.3 | 0.13 | 0.2826 | 0.0826 | 0.0389 | 5.92 | 19.638 | 21.399
33 | 0.15 | 0.3124 | 0.0799 | 0.0383 | 5.824 | 19.318 | 20.682
36.7 | 0.17 | 0.3407 | 0.0771 | 0.0376 | 5.725 | 18.99 | 19.954
40.3 | 0.18 | 0.3673 | 0.0741 | 0.0369 | 5.618 | 18.635 | 19.194
44 | 0.2 | 0.3927 | 0.0712 | 0.0362 | 5.505 | 18.262 | 18.432
47.6 | 0.22 | 0.4162 | 0.068 | 0.0353 | 5.376 | 17.832 | 17.608
51.3 | 0.23 | 0.438 | 0.0647 | 0.0344 | 5.231 | 17.353 | 16.743
55 | 0.25 | 0.4575 | 0.0611 | 0.0333 | 5.072 | 16.826 | 15.829
58.6 | 0.27 | 0.4749 | 0.0575 | 0.0322 | 4.901 | 16.258 | 14.884
62.3 | 0.28 | 0.4896 | 0.0536 | 0.031 | 4.715 | 15.639 | 13.891
66 | 0.3 | 0.501 | 0.0497 | 0.0297 | 4.518 | 14.987 | 12.866
69.6 | 0.32 | 0.5083 | 0.0456 | 0.0283 | 4.314 | 14.309 | 11.808
73.3 | 0.33 | 0.5122 | 0.0414 | 0.0269 | 4.093 | 13.577 | 10.726
77 | 0.35 | 0.511 | 0.0371 | 0.0254 | 3.865 | 12.819 | 9.62
80.6 | 0.37 | 0.5034 | 0.0328 | 0.0238 | 3.625 | 12.023 | 8.486
84.3 | 0.38 | 0.4882 | 0.0283 | 0.0222 | 3.379 | 11.208 | 7.338
88 | 0.4 | 0.4628 | 0.0238 | 0.0205 | 3.126 | 10.369 | 6.166
91.6 | 0.42 | 0.4244 | 0.0192 | 0.0188 | 2.864 | 9.5 | 4.974
95.3 | 0.43 | 0.3681 | 0.0145 | 0.017 | 2.594 | 8.603 | 3.757
99 | 0.45 | 0.2866 | 0.0097 | 0.0152 | 2.318 | 7.69 | 2.518
102.6 | 0.47 | 0.1667 | 0.0048 | 0.0135 | 2.054 | 6.813 | 1.251
106.3 | 0.48 | -0.0057 | -0.0001 | 0.0119 | 1.815 | 6.022 | -0.037
PROP | RPM | = | 20000
V | J | Pe | Ct | Cp | PWR | Torque | Thrust
(mph) | (Adv | Ratio) | (Hp) | (In-Lbf) | (Lbf)
0 | 0 | 0 | 0.0996 | 0.0474 | 8.417 | 26.524 | 28.567
3.8 | 0.02 | 0.034 | 0.098 | 0.0472 | 8.372 | 26.382 | 28.107
7.6 | 0.03 | 0.0676 | 0.0962 | 0.0466 | 8.27 | 26.061 | 27.599
11.4 | 0.05 | 0.1007 | 0.0941 | 0.0459 | 8.149 | 25.679 | 26.997
15.2 | 0.07 | 0.1329 | 0.0916 | 0.0451 | 8.013 | 25.252 | 26.283
19 | 0.08 | 0.1641 | 0.0888 | 0.0443 | 7.862 | 24.777 | 25.484
22.8 | 0.1 | 0.1945 | 0.0859 | 0.0434 | 7.703 | 24.275 | 24.652
26.6 | 0.11 | 0.2239 | 0.0829 | 0.0425 | 7.537 | 23.75 | 23.8
30.4 | 0.13 | 0.2523 | 0.0799 | 0.0415 | 7.36 | 23.194 | 22.919
34.2 | 0.15 | 0.2797 | 0.0767 | 0.0404 | 7.175 | 22.611 | 22.017
38 | 0.16 | 0.3059 | 0.0735 | 0.0393 | 6.983 | 22.004 | 21.092
41.8 | 0.18 | 0.3309 | 0.0702 | 0.0382 | 6.781 | 21.369 | 20.142
45.6 | 0.2 | 0.3546 | 0.0668 | 0.037 | 6.572 | 20.711 | 19.176
49.4 | 0.21 | 0.3768 | 0.0634 | 0.0358 | 6.354 | 20.024 | 18.185
53.2 | 0.23 | 0.3974 | 0.0599 | 0.0345 | 6.131 | 19.32 | 17.183
57 | 0.25 | 0.4164 | 0.0564 | 0.0332 | 5.901 | 18.597 | 16.174
60.8 | 0.26 | 0.4334 | 0.0527 | 0.0319 | 5.657 | 17.827 | 15.128
64.6 | 0.28 | 0.4456 | 0.0491 | 0.0307 | 5.446 | 17.161 | 14.092
68.4 | 0.29 | 0.4514 | 0.0455 | 0.0297 | 5.278 | 16.631 | 13.068
72.2 | 0.31 | 0.4535 | 0.0419 | 0.0287 | 5.098 | 16.064 | 12.012
76 | 0.33 | 0.4526 | 0.0379 | 0.0274 | 4.865 | 15.331 | 10.87
79.8 | 0.34 | 0.4455 | 0.034 | 0.0262 | 4.658 | 14.679 | 9.757
83.6 | 0.36 | 0.4323 | 0.0301 | 0.025 | 4.445 | 14.007 | 8.624
87.4 | 0.38 | 0.4127 | 0.026 | 0.0238 | 4.217 | 13.288 | 7.471
91.2 | 0.39 | 0.3844 | 0.022 | 0.0224 | 3.983 | 12.553 | 6.299
95 | 0.41 | 0.3514 | 0.0181 | 0.0211 | 3.753 | 11.826 | 5.207
98.8 | 0.43 | 0.2955 | 0.0136 | 0.0195 | 3.465 | 10.919 | 3.889
102.6 | 0.44 | 0.2256 | 0.0092 | 0.0179 | 3.185 | 10.038 | 2.627
106.3 | 0.46 | 0.1367 | 0.0048 | 0.0163 | 2.887 | 9.098 | 1.391
110.1 | 0.47 | 0.0079 | 0.0002 | 0.0148 | 2.63 | 8.288 | 0.07