## Sheet1
12.5x10 | (125x10.dat) | 2014-12-20
====== | PERFORMANCE | DATA | (versus | advance | ratio | and | MPH) | ======
DEFINITIONS:
J=V/nD | (advance | ratio)
Ct=T/(rho | * | n**2 | * | D**4) | (thrust | coef.)
Cp=P/(rho | * | n**3 | * | D**5) | (power | coef.)
Pe=Ct*J/Cp | (efficiency)
V | (model | speed | in | MPH)
PROP | RPM | = | 1000
V | J | Pe | Ct | Cp | PWR | Torque | Thrust
(mph) | (Adv | Ratio) | (Hp) | (In-Lbf) | (Lbf)
0 | 0 | 0 | 0.1154 | 0.0606 | 0.001 | 0.094 | 0.09
0.4 | 0.04 | 0.0665 | 0.1155 | 0.0618 | 0.002 | 0.096 | 0.09
0.8 | 0.07 | 0.1304 | 0.1155 | 0.0631 | 0.002 | 0.098 | 0.09
1.3 | 0.11 | 0.1914 | 0.1155 | 0.0645 | 0.002 | 0.1 | 0.09
1.7 | 0.14 | 0.2497 | 0.1154 | 0.0659 | 0.002 | 0.102 | 0.09
2.1 | 0.18 | 0.3052 | 0.1153 | 0.0673 | 0.002 | 0.104 | 0.09
2.5 | 0.21 | 0.3579 | 0.1151 | 0.0687 | 0.002 | 0.106 | 0.089
3 | 0.25 | 0.4079 | 0.1147 | 0.0701 | 0.002 | 0.108 | 0.089
3.4 | 0.28 | 0.4551 | 0.114 | 0.0713 | 0.002 | 0.11 | 0.089
3.8 | 0.32 | 0.4998 | 0.1128 | 0.0723 | 0.002 | 0.112 | 0.088
4.2 | 0.36 | 0.5418 | 0.1111 | 0.073 | 0.002 | 0.113 | 0.086
4.6 | 0.39 | 0.5811 | 0.1088 | 0.0733 | 0.002 | 0.113 | 0.085
5.1 | 0.43 | 0.6174 | 0.1058 | 0.0733 | 0.002 | 0.113 | 0.082
5.5 | 0.46 | 0.6507 | 0.1023 | 0.0728 | 0.002 | 0.113 | 0.08
5.9 | 0.5 | 0.6809 | 0.0983 | 0.072 | 0.002 | 0.111 | 0.076
6.3 | 0.53 | 0.7075 | 0.0935 | 0.0706 | 0.002 | 0.109 | 0.073
6.7 | 0.57 | 0.7305 | 0.0879 | 0.0686 | 0.002 | 0.106 | 0.068
7.2 | 0.61 | 0.7498 | 0.0819 | 0.0661 | 0.002 | 0.102 | 0.064
7.6 | 0.64 | 0.7655 | 0.0758 | 0.0635 | 0.002 | 0.098 | 0.059
8 | 0.68 | 0.7778 | 0.0695 | 0.0605 | 0.001 | 0.094 | 0.054
8.4 | 0.71 | 0.7872 | 0.0632 | 0.0571 | 0.001 | 0.088 | 0.049
8.9 | 0.75 | 0.7939 | 0.0567 | 0.0534 | 0.001 | 0.083 | 0.044
9.3 | 0.78 | 0.7986 | 0.05 | 0.049 | 0.001 | 0.076 | 0.039
9.7 | 0.82 | 0.8011 | 0.0432 | 0.0441 | 0.001 | 0.068 | 0.034
10.1 | 0.85 | 0.7991 | 0.0362 | 0.0387 | 0.001 | 0.06 | 0.028
10.5 | 0.89 | 0.7908 | 0.029 | 0.0327 | 0.001 | 0.051 | 0.023
11 | 0.93 | 0.7655 | 0.0218 | 0.0264 | 0.001 | 0.041 | 0.017
11.4 | 0.96 | 0.7053 | 0.0146 | 0.0199 | 0 | 0.031 | 0.011
11.8 | 1 | 0.5532 | 0.0074 | 0.0133 | 0 | 0.021 | 0.006
12.2 | 1.03 | -0.0068 | 0 | 0.0071 | 0 | 0.011 | 0
PROP | RPM | = | 2000
V | J | Pe | Ct | Cp | PWR | Torque | Thrust
(mph) | (Adv | Ratio) | (Hp) | (In-Lbf) | (Lbf)
0 | 0 | 0 | 0.1154 | 0.0606 | 0.012 | 0.375 | 0.359
0.8 | 0.04 | 0.0663 | 0.1155 | 0.0619 | 0.012 | 0.383 | 0.359
1.7 | 0.07 | 0.13 | 0.1155 | 0.0632 | 0.012 | 0.391 | 0.359
2.5 | 0.11 | 0.1909 | 0.1155 | 0.0645 | 0.013 | 0.399 | 0.359
3.4 | 0.14 | 0.2491 | 0.1155 | 0.0659 | 0.013 | 0.408 | 0.359
4.2 | 0.18 | 0.3045 | 0.1153 | 0.0673 | 0.013 | 0.417 | 0.359
5 | 0.21 | 0.3571 | 0.1151 | 0.0688 | 0.014 | 0.426 | 0.358
5.9 | 0.25 | 0.4069 | 0.1147 | 0.0702 | 0.014 | 0.434 | 0.357
6.7 | 0.28 | 0.4541 | 0.1141 | 0.0714 | 0.014 | 0.442 | 0.355
7.6 | 0.32 | 0.4987 | 0.1129 | 0.0724 | 0.014 | 0.448 | 0.351
8.4 | 0.36 | 0.5408 | 0.1112 | 0.0731 | 0.014 | 0.453 | 0.346
9.3 | 0.39 | 0.58 | 0.1089 | 0.0734 | 0.014 | 0.455 | 0.339
10.1 | 0.43 | 0.6164 | 0.1061 | 0.0734 | 0.014 | 0.454 | 0.33
10.9 | 0.46 | 0.6498 | 0.1026 | 0.073 | 0.014 | 0.452 | 0.319
11.8 | 0.5 | 0.6799 | 0.0985 | 0.0721 | 0.014 | 0.446 | 0.306
12.6 | 0.53 | 0.7067 | 0.0938 | 0.0708 | 0.014 | 0.438 | 0.292
13.5 | 0.57 | 0.7298 | 0.0883 | 0.0688 | 0.014 | 0.426 | 0.275
14.3 | 0.6 | 0.7492 | 0.0822 | 0.0663 | 0.013 | 0.411 | 0.256
15.1 | 0.64 | 0.765 | 0.0761 | 0.0637 | 0.013 | 0.394 | 0.237
16 | 0.68 | 0.7775 | 0.0699 | 0.0607 | 0.012 | 0.376 | 0.217
16.8 | 0.71 | 0.787 | 0.0635 | 0.0574 | 0.011 | 0.355 | 0.198
17.7 | 0.75 | 0.7937 | 0.057 | 0.0536 | 0.011 | 0.332 | 0.177
18.5 | 0.78 | 0.7985 | 0.0504 | 0.0493 | 0.01 | 0.305 | 0.157
19.4 | 0.82 | 0.8011 | 0.0435 | 0.0444 | 0.009 | 0.275 | 0.135
20.2 | 0.85 | 0.7995 | 0.0366 | 0.039 | 0.008 | 0.241 | 0.114
21 | 0.89 | 0.7915 | 0.0294 | 0.033 | 0.006 | 0.204 | 0.091
21.9 | 0.92 | 0.7674 | 0.0222 | 0.0268 | 0.005 | 0.166 | 0.069
22.7 | 0.96 | 0.709 | 0.0149 | 0.0202 | 0.004 | 0.125 | 0.046
23.6 | 1 | 0.5591 | 0.0075 | 0.0134 | 0.003 | 0.083 | 0.023
24.4 | 1.03 | -0.0046 | 0 | 0.007 | 0.001 | 0.043 | 0
PROP | RPM | = | 3000
V | J | Pe | Ct | Cp | PWR | Torque | Thrust
(mph) | (Adv | Ratio) | (Hp) | (In-Lbf) | (Lbf)
0 | 0 | 0 | 0.1154 | 0.0607 | 0.04 | 0.845 | 0.808
1.3 | 0.04 | 0.0663 | 0.1155 | 0.0619 | 0.041 | 0.862 | 0.808
2.5 | 0.07 | 0.1299 | 0.1155 | 0.0632 | 0.042 | 0.88 | 0.809
3.8 | 0.11 | 0.1907 | 0.1155 | 0.0646 | 0.043 | 0.899 | 0.809
5 | 0.14 | 0.2488 | 0.1155 | 0.066 | 0.044 | 0.919 | 0.808
6.3 | 0.18 | 0.3042 | 0.1154 | 0.0674 | 0.045 | 0.939 | 0.808
7.6 | 0.21 | 0.3568 | 0.1151 | 0.0688 | 0.046 | 0.959 | 0.806
8.8 | 0.25 | 0.4066 | 0.1148 | 0.0702 | 0.047 | 0.978 | 0.803
10.1 | 0.28 | 0.4538 | 0.1141 | 0.0715 | 0.047 | 0.996 | 0.799
11.4 | 0.32 | 0.4984 | 0.113 | 0.0725 | 0.048 | 1.01 | 0.791
12.6 | 0.36 | 0.5404 | 0.1113 | 0.0732 | 0.049 | 1.02 | 0.779
13.9 | 0.39 | 0.5797 | 0.1091 | 0.0736 | 0.049 | 1.024 | 0.763
15.1 | 0.43 | 0.6161 | 0.1062 | 0.0735 | 0.049 | 1.024 | 0.743
16.4 | 0.46 | 0.6495 | 0.1027 | 0.0731 | 0.048 | 1.018 | 0.719
17.7 | 0.5 | 0.6797 | 0.0987 | 0.0722 | 0.048 | 1.006 | 0.691
18.9 | 0.53 | 0.7065 | 0.094 | 0.0709 | 0.047 | 0.987 | 0.658
20.2 | 0.57 | 0.7298 | 0.0885 | 0.0689 | 0.046 | 0.96 | 0.619
21.5 | 0.6 | 0.7494 | 0.0824 | 0.0665 | 0.044 | 0.926 | 0.577
22.7 | 0.64 | 0.7655 | 0.0763 | 0.0638 | 0.042 | 0.888 | 0.534
24 | 0.68 | 0.7783 | 0.0701 | 0.0608 | 0.04 | 0.847 | 0.49
25.2 | 0.71 | 0.7882 | 0.0637 | 0.0575 | 0.038 | 0.8 | 0.446
26.5 | 0.75 | 0.7955 | 0.0572 | 0.0537 | 0.036 | 0.748 | 0.401
27.8 | 0.78 | 0.8009 | 0.0506 | 0.0494 | 0.033 | 0.688 | 0.354
29 | 0.82 | 0.8039 | 0.0437 | 0.0444 | 0.029 | 0.619 | 0.306
30.3 | 0.85 | 0.8026 | 0.0367 | 0.039 | 0.026 | 0.543 | 0.257
31.6 | 0.89 | 0.7948 | 0.0295 | 0.033 | 0.022 | 0.459 | 0.206
32.8 | 0.92 | 0.7703 | 0.0222 | 0.0266 | 0.018 | 0.371 | 0.155
34.1 | 0.96 | 0.7109 | 0.0149 | 0.0201 | 0.013 | 0.279 | 0.104
35.3 | 1 | 0.5579 | 0.0074 | 0.0133 | 0.009 | 0.185 | 0.052
36.6 | 1.03 | -0.0008 | 0 | 0.0069 | 0.005 | 0.096 | 0
PROP | RPM | = | 4000
V | J | Pe | Ct | Cp | PWR | Torque | Thrust
(mph) | (Adv | Ratio) | (Hp) | (In-Lbf) | (Lbf)
0 | 0 | 0 | 0.115 | 0.0565 | 0.089 | 1.398 | 1.432
1.7 | 0.04 | 0.0706 | 0.1151 | 0.0579 | 0.091 | 1.434 | 1.432
3.4 | 0.07 | 0.1376 | 0.1152 | 0.0595 | 0.093 | 1.473 | 1.433
5 | 0.11 | 0.201 | 0.1152 | 0.0611 | 0.096 | 1.512 | 1.433
6.7 | 0.14 | 0.2608 | 0.1151 | 0.0627 | 0.099 | 1.553 | 1.433
8.4 | 0.18 | 0.3172 | 0.1151 | 0.0644 | 0.101 | 1.595 | 1.432
10.1 | 0.21 | 0.3702 | 0.1149 | 0.0661 | 0.104 | 1.637 | 1.429
11.8 | 0.25 | 0.42 | 0.1145 | 0.0678 | 0.107 | 1.679 | 1.425
13.5 | 0.28 | 0.4666 | 0.1139 | 0.0694 | 0.109 | 1.718 | 1.418
15.1 | 0.32 | 0.5104 | 0.1129 | 0.0707 | 0.111 | 1.751 | 1.405
16.8 | 0.36 | 0.5515 | 0.1113 | 0.0717 | 0.113 | 1.775 | 1.385
18.5 | 0.39 | 0.5899 | 0.1091 | 0.0723 | 0.114 | 1.789 | 1.357
20.2 | 0.43 | 0.6255 | 0.1063 | 0.0724 | 0.114 | 1.793 | 1.322
21.9 | 0.46 | 0.6583 | 0.1029 | 0.0722 | 0.113 | 1.787 | 1.28
23.6 | 0.5 | 0.6884 | 0.0988 | 0.0714 | 0.112 | 1.768 | 1.23
25.2 | 0.53 | 0.7156 | 0.0941 | 0.0701 | 0.11 | 1.736 | 1.171
26.9 | 0.57 | 0.7399 | 0.0887 | 0.0681 | 0.107 | 1.687 | 1.103
28.6 | 0.6 | 0.7612 | 0.0826 | 0.0656 | 0.103 | 1.623 | 1.028
30.3 | 0.64 | 0.7795 | 0.0764 | 0.0627 | 0.099 | 1.553 | 0.951
32 | 0.68 | 0.795 | 0.0702 | 0.0596 | 0.094 | 1.475 | 0.873
33.6 | 0.71 | 0.8075 | 0.0638 | 0.0561 | 0.088 | 1.389 | 0.793
35.3 | 0.75 | 0.8175 | 0.0572 | 0.0522 | 0.082 | 1.293 | 0.712
37 | 0.78 | 0.8252 | 0.0505 | 0.0478 | 0.075 | 1.184 | 0.628
38.7 | 0.82 | 0.8288 | 0.0436 | 0.043 | 0.068 | 1.065 | 0.543
40.4 | 0.85 | 0.8282 | 0.0366 | 0.0377 | 0.059 | 0.932 | 0.455
42.1 | 0.89 | 0.8201 | 0.0294 | 0.0318 | 0.05 | 0.788 | 0.366
43.7 | 0.92 | 0.7946 | 0.0221 | 0.0257 | 0.04 | 0.637 | 0.275
45.4 | 0.96 | 0.7336 | 0.0148 | 0.0194 | 0.03 | 0.48 | 0.185
47.1 | 0.99 | 0.5765 | 0.0075 | 0.0129 | 0.02 | 0.318 | 0.093
48.8 | 1.03 | -0.0017 | 0 | 0.0067 | 0.01 | 0.165 | 0
PROP | RPM | = | 5000
V | J | Pe | Ct | Cp | PWR | Torque | Thrust
(mph) | (Adv | Ratio) | (Hp) | (In-Lbf) | (Lbf)
0 | 0 | 0 | 0.1147 | 0.0528 | 0.162 | 2.043 | 2.231
2.1 | 0.04 | 0.0748 | 0.1148 | 0.0545 | 0.167 | 2.109 | 2.232
4.2 | 0.07 | 0.145 | 0.1149 | 0.0563 | 0.173 | 2.177 | 2.233
6.3 | 0.11 | 0.2108 | 0.1149 | 0.0581 | 0.178 | 2.247 | 2.234
8.4 | 0.14 | 0.2721 | 0.1149 | 0.06 | 0.184 | 2.32 | 2.233
10.5 | 0.18 | 0.3293 | 0.1148 | 0.0619 | 0.19 | 2.395 | 2.232
12.6 | 0.21 | 0.3825 | 0.1146 | 0.0639 | 0.196 | 2.471 | 2.229
14.7 | 0.25 | 0.432 | 0.1144 | 0.0658 | 0.202 | 2.547 | 2.223
16.8 | 0.28 | 0.478 | 0.1138 | 0.0677 | 0.208 | 2.619 | 2.213
18.9 | 0.32 | 0.5208 | 0.1129 | 0.0693 | 0.213 | 2.682 | 2.196
21 | 0.36 | 0.561 | 0.1114 | 0.0706 | 0.217 | 2.729 | 2.166
23.1 | 0.39 | 0.5985 | 0.1093 | 0.0714 | 0.219 | 2.76 | 2.124
25.2 | 0.43 | 0.6332 | 0.1065 | 0.0717 | 0.22 | 2.774 | 2.071
27.3 | 0.46 | 0.6654 | 0.1031 | 0.0716 | 0.22 | 2.768 | 2.005
29.4 | 0.5 | 0.6952 | 0.0991 | 0.0709 | 0.218 | 2.743 | 1.927
31.5 | 0.53 | 0.7226 | 0.0944 | 0.0697 | 0.214 | 2.694 | 1.836
33.6 | 0.57 | 0.7477 | 0.089 | 0.0677 | 0.208 | 2.617 | 1.73
35.7 | 0.6 | 0.7702 | 0.0829 | 0.065 | 0.2 | 2.515 | 1.612
37.9 | 0.64 | 0.7904 | 0.0767 | 0.0621 | 0.19 | 2.401 | 1.491
40 | 0.68 | 0.8079 | 0.0704 | 0.0588 | 0.18 | 2.274 | 1.368
42.1 | 0.71 | 0.8225 | 0.0639 | 0.0552 | 0.169 | 2.135 | 1.242
44.2 | 0.75 | 0.8347 | 0.0573 | 0.0512 | 0.157 | 1.982 | 1.114
46.3 | 0.78 | 0.8444 | 0.0505 | 0.0468 | 0.144 | 1.81 | 0.983
48.4 | 0.82 | 0.8484 | 0.0436 | 0.042 | 0.129 | 1.626 | 0.848
50.5 | 0.85 | 0.8483 | 0.0366 | 0.0368 | 0.113 | 1.423 | 0.711
52.6 | 0.89 | 0.8405 | 0.0294 | 0.0311 | 0.095 | 1.202 | 0.572
54.7 | 0.92 | 0.8142 | 0.0221 | 0.0251 | 0.077 | 0.971 | 0.43
56.8 | 0.96 | 0.7524 | 0.0148 | 0.0189 | 0.058 | 0.732 | 0.288
58.9 | 0.99 | 0.5928 | 0.0075 | 0.0125 | 0.038 | 0.484 | 0.145
61 | 1.03 | -0.0032 | 0 | 0.0064 | 0.02 | 0.247 | 0
PROP | RPM | = | 6000
V | J | Pe | Ct | Cp | PWR | Torque | Thrust
(mph) | (Adv | Ratio) | (Hp) | (In-Lbf) | (Lbf)
0 | 0 | 0 | 0.1176 | 0.0826 | 0.438 | 4.599 | 3.292
2.5 | 0.04 | 0.0508 | 0.1176 | 0.0822 | 0.436 | 4.578 | 3.293
5 | 0.07 | 0.1021 | 0.1177 | 0.0818 | 0.434 | 4.559 | 3.295
7.6 | 0.11 | 0.1539 | 0.1177 | 0.0815 | 0.432 | 4.54 | 3.295
10.1 | 0.14 | 0.2059 | 0.1176 | 0.0812 | 0.431 | 4.522 | 3.293
12.6 | 0.18 | 0.2581 | 0.1175 | 0.0809 | 0.429 | 4.504 | 3.29
15.1 | 0.21 | 0.3105 | 0.1172 | 0.0805 | 0.427 | 4.483 | 3.282
17.7 | 0.25 | 0.3628 | 0.1168 | 0.0801 | 0.425 | 4.46 | 3.271
20.2 | 0.28 | 0.415 | 0.1162 | 0.0796 | 0.422 | 4.431 | 3.252
22.7 | 0.32 | 0.4666 | 0.1151 | 0.0789 | 0.418 | 4.393 | 3.223
25.2 | 0.36 | 0.5172 | 0.1134 | 0.0779 | 0.413 | 4.338 | 3.175
27.8 | 0.39 | 0.5658 | 0.111 | 0.0767 | 0.407 | 4.271 | 3.109
30.3 | 0.43 | 0.611 | 0.108 | 0.0754 | 0.4 | 4.197 | 3.024
32.8 | 0.46 | 0.6519 | 0.1043 | 0.0739 | 0.392 | 4.117 | 2.922
35.3 | 0.5 | 0.6887 | 0.1001 | 0.0723 | 0.383 | 4.026 | 2.802
37.8 | 0.53 | 0.7212 | 0.0952 | 0.0703 | 0.373 | 3.917 | 2.665
40.4 | 0.57 | 0.7495 | 0.0896 | 0.0679 | 0.36 | 3.783 | 2.507
42.9 | 0.6 | 0.7734 | 0.0834 | 0.0651 | 0.345 | 3.627 | 2.335
45.4 | 0.64 | 0.7941 | 0.0772 | 0.0621 | 0.329 | 3.46 | 2.16
47.9 | 0.67 | 0.8124 | 0.0708 | 0.0588 | 0.312 | 3.274 | 1.981
50.5 | 0.71 | 0.8281 | 0.0642 | 0.0551 | 0.292 | 3.07 | 1.799
53 | 0.75 | 0.8413 | 0.0576 | 0.0511 | 0.271 | 2.845 | 1.613
55.5 | 0.78 | 0.8522 | 0.0508 | 0.0466 | 0.247 | 2.595 | 1.422
58 | 0.82 | 0.8579 | 0.0439 | 0.0418 | 0.222 | 2.327 | 1.228
60.6 | 0.85 | 0.8594 | 0.0368 | 0.0365 | 0.194 | 2.034 | 1.03
63.1 | 0.89 | 0.8533 | 0.0296 | 0.0308 | 0.163 | 1.716 | 0.829
65.6 | 0.92 | 0.8288 | 0.0223 | 0.0248 | 0.132 | 1.383 | 0.624
68.1 | 0.96 | 0.7688 | 0.0149 | 0.0186 | 0.099 | 1.037 | 0.418
70.6 | 0.99 | 0.6115 | 0.0075 | 0.0122 | 0.065 | 0.678 | 0.21
73.2 | 1.03 | -0.0026 | 0 | 0.0061 | 0.032 | 0.34 | 0
PROP | RPM | = | 7000
V | J | Pe | Ct | Cp | PWR | Torque | Thrust
(mph) | (Adv | Ratio) | (Hp) | (In-Lbf) | (Lbf)
0 | 0 | 0 | 0.1206 | 0.1147 | 0.966 | 8.693 | 4.595
2.9 | 0.04 | 0.0382 | 0.1207 | 0.1121 | 0.944 | 8.501 | 4.598
5.9 | 0.07 | 0.0781 | 0.1207 | 0.1095 | 0.922 | 8.304 | 4.599
8.8 | 0.11 | 0.1202 | 0.1206 | 0.1068 | 0.9 | 8.099 | 4.598
11.8 | 0.14 | 0.1643 | 0.1205 | 0.1041 | 0.876 | 7.891 | 4.593
14.7 | 0.18 | 0.2107 | 0.1203 | 0.1012 | 0.853 | 7.676 | 4.585
17.6 | 0.21 | 0.2596 | 0.12 | 0.0983 | 0.828 | 7.455 | 4.571
20.6 | 0.25 | 0.3109 | 0.1194 | 0.0953 | 0.803 | 7.229 | 4.551
23.5 | 0.28 | 0.3648 | 0.1186 | 0.0923 | 0.777 | 6.994 | 4.521
26.4 | 0.32 | 0.4208 | 0.1174 | 0.0891 | 0.75 | 6.754 | 4.476
29.4 | 0.35 | 0.478 | 0.1156 | 0.0857 | 0.722 | 6.501 | 4.404
32.3 | 0.39 | 0.5352 | 0.113 | 0.0824 | 0.693 | 6.244 | 4.306
35.3 | 0.43 | 0.589 | 0.1097 | 0.0793 | 0.667 | 6.009 | 4.181
38.2 | 0.46 | 0.638 | 0.1058 | 0.0764 | 0.644 | 5.795 | 4.031
41.1 | 0.5 | 0.6811 | 0.1013 | 0.0738 | 0.622 | 5.597 | 3.86
44.1 | 0.53 | 0.7184 | 0.0962 | 0.0712 | 0.6 | 5.398 | 3.664
47 | 0.57 | 0.7498 | 0.0904 | 0.0684 | 0.576 | 5.187 | 3.445
50 | 0.6 | 0.7752 | 0.0842 | 0.0655 | 0.551 | 4.962 | 3.207
52.9 | 0.64 | 0.7964 | 0.0779 | 0.0624 | 0.526 | 4.734 | 2.969
55.8 | 0.67 | 0.8155 | 0.0715 | 0.0591 | 0.497 | 4.478 | 2.724
58.8 | 0.71 | 0.832 | 0.0649 | 0.0553 | 0.466 | 4.196 | 2.474
61.7 | 0.74 | 0.8463 | 0.0582 | 0.0513 | 0.432 | 3.886 | 2.22
64.6 | 0.78 | 0.8583 | 0.0514 | 0.0467 | 0.393 | 3.543 | 1.959
67.6 | 0.82 | 0.8657 | 0.0444 | 0.0419 | 0.352 | 3.173 | 1.693
70.5 | 0.85 | 0.8689 | 0.0373 | 0.0366 | 0.308 | 2.772 | 1.423
73.5 | 0.89 | 0.8649 | 0.0301 | 0.0308 | 0.26 | 2.338 | 1.146
76.4 | 0.92 | 0.8431 | 0.0227 | 0.0248 | 0.209 | 1.884 | 0.866
79.3 | 0.96 | 0.7872 | 0.0153 | 0.0186 | 0.157 | 1.412 | 0.583
82.3 | 0.99 | 0.6318 | 0.0076 | 0.012 | 0.101 | 0.909 | 0.291
85.2 | 1.03 | 0.0034 | 0 | 0.0061 | 0.051 | 0.459 | 0.001
PROP | RPM | = | 8000
V | J | Pe | Ct | Cp | PWR | Torque | Thrust
(mph) | (Adv | Ratio) | (Hp) | (In-Lbf) | (Lbf)
0 | 0 | 0 | 0.1233 | 0.1449 | 1.821 | 14.349 | 6.139
3.4 | 0.04 | 0.0312 | 0.1234 | 0.1404 | 1.765 | 13.902 | 6.144
6.7 | 0.07 | 0.0645 | 0.1234 | 0.1357 | 1.706 | 13.442 | 6.145
10.1 | 0.11 | 0.1003 | 0.1234 | 0.1309 | 1.646 | 12.966 | 6.142
13.4 | 0.14 | 0.1388 | 0.1232 | 0.126 | 1.583 | 12.474 | 6.134
16.8 | 0.18 | 0.1804 | 0.123 | 0.1209 | 1.519 | 11.969 | 6.12
20.2 | 0.21 | 0.2255 | 0.1225 | 0.1156 | 1.453 | 11.448 | 6.098
23.5 | 0.25 | 0.2744 | 0.1219 | 0.1102 | 1.386 | 10.917 | 6.066
26.9 | 0.28 | 0.3275 | 0.121 | 0.1048 | 1.317 | 10.377 | 6.021
30.2 | 0.32 | 0.3849 | 0.1197 | 0.0993 | 1.248 | 9.829 | 5.957
33.6 | 0.35 | 0.4457 | 0.1178 | 0.0937 | 1.178 | 9.279 | 5.861
36.9 | 0.39 | 0.5086 | 0.115 | 0.0882 | 1.109 | 8.734 | 5.723
40.3 | 0.43 | 0.5699 | 0.1115 | 0.0832 | 1.046 | 8.242 | 5.548
43.7 | 0.46 | 0.6255 | 0.1073 | 0.0791 | 0.994 | 7.831 | 5.341
47 | 0.5 | 0.6744 | 0.1025 | 0.0755 | 0.949 | 7.477 | 5.104
50.4 | 0.53 | 0.716 | 0.0972 | 0.0722 | 0.908 | 7.152 | 4.838
53.7 | 0.57 | 0.7502 | 0.0913 | 0.069 | 0.868 | 6.837 | 4.543
57.1 | 0.6 | 0.7769 | 0.0849 | 0.0659 | 0.828 | 6.526 | 4.227
60.5 | 0.64 | 0.7987 | 0.0786 | 0.0628 | 0.79 | 6.221 | 3.912
63.8 | 0.67 | 0.8183 | 0.0721 | 0.0594 | 0.746 | 5.88 | 3.589
67.2 | 0.71 | 0.8357 | 0.0655 | 0.0556 | 0.699 | 5.504 | 3.26
70.5 | 0.74 | 0.8509 | 0.0587 | 0.0514 | 0.646 | 5.09 | 2.923
73.9 | 0.78 | 0.8638 | 0.0518 | 0.0468 | 0.588 | 4.635 | 2.579
77.2 | 0.82 | 0.8727 | 0.0448 | 0.0419 | 0.526 | 4.144 | 2.229
80.6 | 0.85 | 0.8773 | 0.0376 | 0.0365 | 0.459 | 3.614 | 1.872
84 | 0.89 | 0.8746 | 0.0303 | 0.0307 | 0.386 | 3.042 | 1.508
87.3 | 0.92 | 0.8543 | 0.0229 | 0.0247 | 0.31 | 2.446 | 1.139
90.7 | 0.96 | 0.7993 | 0.0154 | 0.0184 | 0.231 | 1.822 | 0.765
94 | 0.99 | 0.6489 | 0.0077 | 0.0118 | 0.149 | 1.17 | 0.384
97.4 | 1.03 | -0.0024 | 0 | 0.0059 | 0.074 | 0.58 | -0.001
PROP | RPM | = | 9000
V | J | Pe | Ct | Cp | PWR | Torque | Thrust
(mph) | (Adv | Ratio) | (Hp) | (In-Lbf) | (Lbf)
0 | 0 | 0 | 0.126 | 0.1746 | 3.125 | 21.885 | 7.936
3.8 | 0.04 | 0.0266 | 0.1261 | 0.1683 | 3.012 | 21.093 | 7.942
7.6 | 0.07 | 0.0554 | 0.1261 | 0.1617 | 2.894 | 20.268 | 7.944
11.4 | 0.11 | 0.0867 | 0.126 | 0.1549 | 2.772 | 19.411 | 7.939
15.1 | 0.14 | 0.1209 | 0.1258 | 0.1479 | 2.646 | 18.53 | 7.927
18.9 | 0.18 | 0.1585 | 0.1255 | 0.1406 | 2.516 | 17.616 | 7.905
22.7 | 0.21 | 0.2001 | 0.125 | 0.1331 | 2.382 | 16.681 | 7.873
26.5 | 0.25 | 0.2462 | 0.1243 | 0.1255 | 2.246 | 15.726 | 7.827
30.3 | 0.28 | 0.2975 | 0.1233 | 0.1177 | 2.107 | 14.755 | 7.765
34.1 | 0.32 | 0.3544 | 0.1219 | 0.1099 | 1.967 | 13.777 | 7.679
37.8 | 0.36 | 0.4172 | 0.12 | 0.1021 | 1.828 | 12.799 | 7.557
41.6 | 0.39 | 0.484 | 0.1171 | 0.0945 | 1.691 | 11.842 | 7.375
45.4 | 0.43 | 0.5521 | 0.1133 | 0.0875 | 1.566 | 10.964 | 7.139
49.2 | 0.46 | 0.6141 | 0.1089 | 0.0819 | 1.465 | 10.26 | 6.86
53 | 0.5 | 0.6683 | 0.1039 | 0.0773 | 1.383 | 9.687 | 6.544
56.8 | 0.53 | 0.7138 | 0.0983 | 0.0734 | 1.313 | 9.193 | 6.191
60.5 | 0.57 | 0.7505 | 0.0922 | 0.0698 | 1.249 | 8.745 | 5.806
64.3 | 0.6 | 0.7785 | 0.0857 | 0.0665 | 1.189 | 8.328 | 5.397
68.1 | 0.64 | 0.8007 | 0.0793 | 0.0633 | 1.133 | 7.933 | 4.994
71.9 | 0.67 | 0.8209 | 0.0727 | 0.0598 | 1.07 | 7.492 | 4.581
75.7 | 0.71 | 0.839 | 0.066 | 0.0559 | 1 | 7.004 | 4.158
79.5 | 0.75 | 0.855 | 0.0592 | 0.0516 | 0.924 | 6.469 | 3.728
83.2 | 0.78 | 0.8687 | 0.0522 | 0.0469 | 0.84 | 5.881 | 3.287
87 | 0.82 | 0.8788 | 0.0451 | 0.0419 | 0.749 | 5.248 | 2.838
90.8 | 0.85 | 0.8847 | 0.0378 | 0.0364 | 0.652 | 4.564 | 2.381
94.6 | 0.89 | 0.8833 | 0.0304 | 0.0306 | 0.547 | 3.83 | 1.915
98.4 | 0.92 | 0.8638 | 0.0229 | 0.0245 | 0.438 | 3.066 | 1.442
102.2 | 0.96 | 0.8087 | 0.0152 | 0.0181 | 0.324 | 2.266 | 0.96
105.9 | 0.99 | 0.6536 | 0.0075 | 0.0114 | 0.204 | 1.431 | 0.473
109.7 | 1.03 | -0.003 | 0 | 0.0055 | 0.098 | 0.687 | -0.001
PROP | RPM | = | 10000
V | J | Pe | Ct | Cp | PWR | Torque | Thrust
(mph) | (Adv | Ratio) | (Hp) | (In-Lbf) | (Lbf)
0 | 0 | 0 | 0.1286 | 0.2049 | 5.031 | 31.706 | 10
4.2 | 0.04 | 0.0232 | 0.1287 | 0.1969 | 4.833 | 30.462 | 10.008
8.4 | 0.07 | 0.0485 | 0.1287 | 0.1884 | 4.624 | 29.143 | 10.009
12.6 | 0.11 | 0.0763 | 0.1286 | 0.1797 | 4.411 | 27.799 | 10.004
16.8 | 0.14 | 0.1069 | 0.1284 | 0.1707 | 4.191 | 26.412 | 9.987
21 | 0.18 | 0.1409 | 0.128 | 0.1613 | 3.96 | 24.96 | 9.957
25.2 | 0.21 | 0.179 | 0.1275 | 0.1518 | 3.725 | 23.48 | 9.913
29.4 | 0.25 | 0.2219 | 0.1267 | 0.1419 | 3.483 | 21.954 | 9.851
33.6 | 0.28 | 0.2705 | 0.1256 | 0.1319 | 3.238 | 20.408 | 9.767
37.8 | 0.32 | 0.3258 | 0.1242 | 0.1218 | 2.99 | 18.847 | 9.656
42 | 0.36 | 0.3886 | 0.1222 | 0.1117 | 2.742 | 17.284 | 9.506
46.2 | 0.39 | 0.4577 | 0.1194 | 0.1019 | 2.502 | 15.766 | 9.285
50.4 | 0.43 | 0.5313 | 0.1155 | 0.0926 | 2.274 | 14.331 | 8.981
54.6 | 0.46 | 0.6007 | 0.1108 | 0.0852 | 2.091 | 13.177 | 8.617
58.9 | 0.5 | 0.6604 | 0.1055 | 0.0794 | 1.95 | 12.293 | 8.208
63.1 | 0.53 | 0.71 | 0.0997 | 0.0748 | 1.837 | 11.575 | 7.755
67.3 | 0.57 | 0.7495 | 0.0934 | 0.0708 | 1.739 | 10.959 | 7.266
71.5 | 0.6 | 0.7787 | 0.0868 | 0.0673 | 1.652 | 10.413 | 6.751
75.7 | 0.64 | 0.8014 | 0.0803 | 0.0641 | 1.573 | 9.913 | 6.246
79.9 | 0.67 | 0.8219 | 0.0737 | 0.0605 | 1.485 | 9.358 | 5.73
84.1 | 0.71 | 0.8406 | 0.0669 | 0.0565 | 1.387 | 8.745 | 5.202
88.3 | 0.75 | 0.8573 | 0.06 | 0.0522 | 1.281 | 8.072 | 4.664
92.5 | 0.78 | 0.8716 | 0.0529 | 0.0474 | 1.164 | 7.335 | 4.113
96.7 | 0.82 | 0.8826 | 0.0457 | 0.0423 | 1.037 | 6.538 | 3.551
100.9 | 0.85 | 0.8893 | 0.0383 | 0.0367 | 0.902 | 5.682 | 2.98
105.1 | 0.89 | 0.8885 | 0.0308 | 0.0308 | 0.756 | 4.766 | 2.397
109.3 | 0.92 | 0.8704 | 0.0232 | 0.0246 | 0.605 | 3.812 | 1.806
113.5 | 0.96 | 0.8181 | 0.0156 | 0.0183 | 0.449 | 2.829 | 1.213
117.7 | 0.99 | 0.6716 | 0.0079 | 0.0116 | 0.286 | 1.8 | 0.611
121.9 | 1.03 | 0.0028 | 0 | 0.0054 | 0.133 | 0.836 | 0.001
PROP | RPM | = | 11000
V | J | Pe | Ct | Cp | PWR | Torque | Thrust
(mph) | (Adv | Ratio) | (Hp) | (In-Lbf) | (Lbf)
0 | 0 | 0 | 0.127 | 0.1892 | 6.183 | 35.424 | 11.947
4.6 | 0.04 | 0.0247 | 0.1271 | 0.1823 | 5.957 | 34.131 | 11.957
9.2 | 0.07 | 0.0516 | 0.1271 | 0.175 | 5.719 | 32.769 | 11.96
13.9 | 0.11 | 0.0808 | 0.127 | 0.1674 | 5.471 | 31.345 | 11.954
18.5 | 0.14 | 0.1129 | 0.1269 | 0.1595 | 5.213 | 29.869 | 11.939
23.1 | 0.18 | 0.1485 | 0.1265 | 0.1513 | 4.943 | 28.324 | 11.908
27.7 | 0.21 | 0.1879 | 0.1261 | 0.1429 | 4.669 | 26.753 | 11.863
32.4 | 0.25 | 0.2321 | 0.1254 | 0.1342 | 4.386 | 25.132 | 11.799
37 | 0.28 | 0.2816 | 0.1245 | 0.1256 | 4.103 | 23.511 | 11.715
41.6 | 0.32 | 0.337 | 0.1233 | 0.1169 | 3.82 | 21.888 | 11.603
46.2 | 0.36 | 0.3991 | 0.1218 | 0.1083 | 3.539 | 20.28 | 11.458
50.9 | 0.39 | 0.4671 | 0.1195 | 0.1 | 3.266 | 18.713 | 11.249
55.5 | 0.43 | 0.5382 | 0.1161 | 0.0919 | 3.003 | 17.206 | 10.925
60.1 | 0.46 | 0.6068 | 0.1117 | 0.085 | 2.777 | 15.909 | 10.513
64.7 | 0.5 | 0.6638 | 0.1067 | 0.0799 | 2.61 | 14.956 | 10.039
69.3 | 0.53 | 0.7105 | 0.101 | 0.0757 | 2.475 | 14.18 | 9.509
74 | 0.57 | 0.7481 | 0.0949 | 0.072 | 2.354 | 13.486 | 8.927
78.6 | 0.6 | 0.777 | 0.0882 | 0.0685 | 2.239 | 12.828 | 8.3
83.2 | 0.64 | 0.8001 | 0.0816 | 0.0652 | 2.13 | 12.205 | 7.68
87.8 | 0.67 | 0.821 | 0.0749 | 0.0615 | 2.011 | 11.52 | 7.047
92.5 | 0.71 | 0.8399 | 0.068 | 0.0575 | 1.879 | 10.765 | 6.4
97.1 | 0.75 | 0.8568 | 0.061 | 0.0531 | 1.734 | 9.935 | 5.739
101.7 | 0.78 | 0.8716 | 0.0538 | 0.0482 | 1.575 | 9.026 | 5.062
106.3 | 0.82 | 0.8833 | 0.0464 | 0.0429 | 1.403 | 8.039 | 4.371
111 | 0.85 | 0.8905 | 0.039 | 0.0373 | 1.218 | 6.98 | 3.667
115.6 | 0.89 | 0.8901 | 0.0313 | 0.0313 | 1.022 | 5.853 | 2.95
120.2 | 0.92 | 0.8735 | 0.0237 | 0.025 | 0.817 | 4.681 | 2.226
124.8 | 0.96 | 0.8243 | 0.0159 | 0.0185 | 0.606 | 3.472 | 1.501
129.5 | 0.99 | 0.679 | 0.008 | 0.0118 | 0.384 | 2.2 | 0.755
134.1 | 1.03 | -0.0039 | 0 | 0.0054 | 0.177 | 1.011 | -0.002
PROP | RPM | = | 12000
V | J | Pe | Ct | Cp | PWR | Torque | Thrust
(mph) | (Adv | Ratio) | (Hp) | (In-Lbf) | (Lbf)
0 | 0 | 0 | 0.1241 | 0.1588 | 6.736 | 35.38 | 13.893
5 | 0.04 | 0.0286 | 0.1242 | 0.154 | 6.534 | 34.32 | 13.906
10.1 | 0.07 | 0.0592 | 0.1242 | 0.149 | 6.321 | 33.2 | 13.913
15.1 | 0.11 | 0.092 | 0.1242 | 0.1437 | 6.097 | 32.022 | 13.912
20.2 | 0.14 | 0.1275 | 0.1241 | 0.1382 | 5.863 | 30.791 | 13.903
25.2 | 0.18 | 0.1661 | 0.124 | 0.1325 | 5.621 | 29.524 | 13.884
30.3 | 0.21 | 0.208 | 0.1237 | 0.1267 | 5.373 | 28.221 | 13.853
35.3 | 0.25 | 0.254 | 0.1233 | 0.1206 | 5.115 | 26.867 | 13.803
40.3 | 0.28 | 0.3042 | 0.1227 | 0.1145 | 4.857 | 25.509 | 13.736
45.4 | 0.32 | 0.359 | 0.1219 | 0.1085 | 4.601 | 24.165 | 13.649
50.4 | 0.35 | 0.4184 | 0.1208 | 0.1025 | 4.348 | 22.837 | 13.53
55.5 | 0.39 | 0.4824 | 0.1194 | 0.0966 | 4.099 | 21.526 | 13.367
60.5 | 0.43 | 0.5482 | 0.1168 | 0.0908 | 3.85 | 20.222 | 13.081
65.5 | 0.46 | 0.6129 | 0.1129 | 0.085 | 3.605 | 18.935 | 12.642
70.6 | 0.5 | 0.667 | 0.1081 | 0.0806 | 3.418 | 17.951 | 12.11
75.6 | 0.53 | 0.7105 | 0.1027 | 0.077 | 3.265 | 17.15 | 11.503
80.7 | 0.57 | 0.746 | 0.0966 | 0.0736 | 3.12 | 16.388 | 10.82
85.7 | 0.6 | 0.7747 | 0.0899 | 0.07 | 2.971 | 15.605 | 10.07
90.8 | 0.64 | 0.7983 | 0.0832 | 0.0666 | 2.826 | 14.84 | 9.32
95.8 | 0.67 | 0.8195 | 0.0764 | 0.0629 | 2.667 | 14.006 | 8.554
100.8 | 0.71 | 0.8388 | 0.0694 | 0.0587 | 2.492 | 13.087 | 7.772
105.9 | 0.75 | 0.856 | 0.0623 | 0.0542 | 2.3 | 12.08 | 6.972
110.9 | 0.78 | 0.8711 | 0.055 | 0.0493 | 2.09 | 10.977 | 6.155
116 | 0.82 | 0.8836 | 0.0475 | 0.0439 | 1.863 | 9.783 | 5.322
121 | 0.85 | 0.8914 | 0.0399 | 0.0382 | 1.619 | 8.503 | 4.472
126.1 | 0.89 | 0.8914 | 0.0322 | 0.032 | 1.358 | 7.133 | 3.602
131.1 | 0.92 | 0.876 | 0.0243 | 0.0256 | 1.086 | 5.703 | 2.721
136.1 | 0.96 | 0.8287 | 0.0163 | 0.0189 | 0.802 | 4.212 | 1.831
141.2 | 0.99 | 0.6877 | 0.0083 | 0.0119 | 0.507 | 2.662 | 0.926
146.2 | 1.03 | -0.0036 | 0 | 0.0054 | 0.23 | 1.208 | -0.002
PROP | RPM | = | 13000
V | J | Pe | Ct | Cp | PWR | Torque | Thrust
(mph) | (Adv | Ratio) | (Hp) | (In-Lbf) | (Lbf)
0 | 0 | 0 | 0.1212 | 0.1287 | 6.941 | 33.649 | 15.934
5.5 | 0.04 | 0.0342 | 0.1213 | 0.1259 | 6.792 | 32.927 | 15.949
10.9 | 0.07 | 0.0701 | 0.1214 | 0.123 | 6.632 | 32.155 | 15.96
16.4 | 0.11 | 0.1079 | 0.1215 | 0.1198 | 6.464 | 31.338 | 15.965
21.8 | 0.14 | 0.1478 | 0.1215 | 0.1166 | 6.291 | 30.501 | 15.964
27.3 | 0.18 | 0.1901 | 0.1214 | 0.1133 | 6.112 | 29.631 | 15.956
32.8 | 0.21 | 0.235 | 0.1213 | 0.1099 | 5.927 | 28.734 | 15.94
38.2 | 0.25 | 0.2827 | 0.1211 | 0.1064 | 5.739 | 27.823 | 15.916
43.7 | 0.28 | 0.3331 | 0.1208 | 0.103 | 5.553 | 26.922 | 15.88
49.1 | 0.32 | 0.3865 | 0.1204 | 0.0995 | 5.365 | 26.012 | 15.826
54.6 | 0.35 | 0.4422 | 0.1199 | 0.0962 | 5.187 | 25.146 | 15.753
60.1 | 0.39 | 0.5005 | 0.119 | 0.0928 | 5.008 | 24.277 | 15.647
65.5 | 0.43 | 0.5603 | 0.1177 | 0.0895 | 4.826 | 23.396 | 15.476
71 | 0.46 | 0.6174 | 0.1145 | 0.0856 | 4.614 | 22.372 | 15.051
76.4 | 0.5 | 0.6692 | 0.1101 | 0.0817 | 4.407 | 21.367 | 14.468
81.9 | 0.53 | 0.7094 | 0.1048 | 0.0787 | 4.243 | 20.569 | 13.78
87.4 | 0.57 | 0.743 | 0.0988 | 0.0755 | 4.074 | 19.75 | 12.991
92.8 | 0.6 | 0.7716 | 0.0921 | 0.072 | 3.884 | 18.829 | 12.106
98.3 | 0.64 | 0.7958 | 0.0853 | 0.0684 | 3.691 | 17.895 | 11.207
103.7 | 0.67 | 0.8173 | 0.0783 | 0.0646 | 3.482 | 16.883 | 10.288
109.2 | 0.71 | 0.8371 | 0.0712 | 0.0603 | 3.254 | 15.774 | 9.352
114.7 | 0.75 | 0.8546 | 0.0639 | 0.0557 | 3.003 | 14.561 | 8.394
120.1 | 0.78 | 0.8702 | 0.0564 | 0.0506 | 2.73 | 13.236 | 7.416
125.6 | 0.82 | 0.8835 | 0.0488 | 0.0451 | 2.43 | 11.781 | 6.411
131 | 0.85 | 0.8921 | 0.041 | 0.0391 | 2.11 | 10.229 | 5.386
136.5 | 0.89 | 0.8928 | 0.0331 | 0.0329 | 1.772 | 8.59 | 4.346
142 | 0.92 | 0.8789 | 0.025 | 0.0263 | 1.418 | 6.876 | 3.292
147.4 | 0.96 | 0.8335 | 0.0169 | 0.0194 | 1.048 | 5.082 | 2.222
152.9 | 0.99 | 0.6925 | 0.0086 | 0.0123 | 0.663 | 3.216 | 1.127
158.3 | 1.03 | -0.0041 | 0 | 0.0056 | 0.3 | 1.456 | -0.003
PROP | RPM | = | 13999
V | J | Pe | Ct | Cp | PWR | Torque | Thrust
(mph) | (Adv | Ratio) | (Hp) | (In-Lbf) | (Lbf)
0 | 0 | 0 | 0.1188 | 0.1057 | 7.119 | 32.048 | 18.105
5.9 | 0.04 | 0.0404 | 0.1189 | 0.1043 | 7.028 | 31.637 | 18.122
11.7 | 0.07 | 0.082 | 0.119 | 0.1029 | 6.93 | 31.196 | 18.135
17.6 | 0.11 | 0.1249 | 0.119 | 0.1013 | 6.826 | 30.728 | 18.146
23.5 | 0.14 | 0.1694 | 0.1191 | 0.0996 | 6.713 | 30.219 | 18.151
29.4 | 0.18 | 0.2155 | 0.1191 | 0.0979 | 6.594 | 29.684 | 18.152
35.2 | 0.21 | 0.2634 | 0.1191 | 0.0961 | 6.474 | 29.145 | 18.147
41.1 | 0.25 | 0.3126 | 0.119 | 0.0944 | 6.36 | 28.633 | 18.14
47 | 0.28 | 0.3631 | 0.1189 | 0.0928 | 6.254 | 28.156 | 18.128
52.8 | 0.32 | 0.415 | 0.1188 | 0.0913 | 6.151 | 27.69 | 18.111
58.7 | 0.35 | 0.4676 | 0.1187 | 0.0899 | 6.058 | 27.274 | 18.092
64.6 | 0.39 | 0.5202 | 0.1185 | 0.0888 | 5.982 | 26.931 | 18.068
70.5 | 0.43 | 0.5717 | 0.1183 | 0.088 | 5.926 | 26.679 | 18.029
76.3 | 0.46 | 0.621 | 0.1176 | 0.0872 | 5.876 | 26.453 | 17.926
82.2 | 0.5 | 0.6662 | 0.1136 | 0.0846 | 5.699 | 25.654 | 17.317
88.1 | 0.53 | 0.705 | 0.1084 | 0.0817 | 5.505 | 24.782 | 16.522
94 | 0.57 | 0.737 | 0.1023 | 0.0787 | 5.302 | 23.868 | 15.595
99.8 | 0.6 | 0.7658 | 0.0954 | 0.075 | 5.054 | 22.75 | 14.538
105.7 | 0.64 | 0.7913 | 0.0882 | 0.0711 | 4.791 | 21.569 | 13.451
111.6 | 0.67 | 0.8137 | 0.081 | 0.0671 | 4.517 | 20.334 | 12.353
117.4 | 0.71 | 0.8338 | 0.0737 | 0.0627 | 4.221 | 19.001 | 11.237
123.3 | 0.74 | 0.852 | 0.0662 | 0.0578 | 3.896 | 17.541 | 10.095
129.2 | 0.78 | 0.8681 | 0.0586 | 0.0526 | 3.542 | 15.946 | 8.926
135.1 | 0.81 | 0.882 | 0.0507 | 0.0469 | 3.157 | 14.211 | 7.73
140.9 | 0.85 | 0.8912 | 0.0427 | 0.0407 | 2.744 | 12.352 | 6.507
146.8 | 0.89 | 0.8921 | 0.0345 | 0.0343 | 2.309 | 10.395 | 5.262
152.7 | 0.92 | 0.8778 | 0.0262 | 0.0275 | 1.853 | 8.342 | 3.995
158.5 | 0.96 | 0.8316 | 0.0178 | 0.0204 | 1.377 | 6.201 | 2.709
164.4 | 0.99 | 0.6862 | 0.0091 | 0.0131 | 0.883 | 3.975 | 1.382
170.3 | 1.03 | -0.0036 | 0 | 0.0061 | 0.413 | 1.86 | -0.003
PROP | RPM | = | 15000
V | J | Pe | Ct | Cp | PWR | Torque | Thrust
(mph) | (Adv | Ratio) | (Hp) | (In-Lbf) | (Lbf)
0 | 0 | 0 | 0.1166 | 0.0871 | 7.214 | 30.311 | 20.407
6.3 | 0.04 | 0.0473 | 0.1167 | 0.0872 | 7.221 | 30.342 | 20.426
12.5 | 0.07 | 0.0947 | 0.1168 | 0.0872 | 7.222 | 30.344 | 20.443
18.8 | 0.11 | 0.1422 | 0.1169 | 0.0871 | 7.219 | 30.333 | 20.46
25.1 | 0.14 | 0.2029 | 0.1167 | 0.0812 | 6.732 | 28.285 | 20.42
31.4 | 0.18 | 0.2527 | 0.1168 | 0.0816 | 6.761 | 28.409 | 20.434
37.6 | 0.21 | 0.2853 | 0.1172 | 0.087 | 7.211 | 30.297 | 20.505
43.9 | 0.25 | 0.3329 | 0.1173 | 0.0871 | 7.215 | 30.317 | 20.519
50.2 | 0.28 | 0.3989 | 0.1171 | 0.0829 | 6.87 | 28.865 | 20.483
56.4 | 0.32 | 0.4258 | 0.1175 | 0.0877 | 7.265 | 30.527 | 20.554
62.7 | 0.35 | 0.4696 | 0.1176 | 0.0885 | 7.329 | 30.794 | 20.581
69 | 0.39 | 0.5118 | 0.1178 | 0.0894 | 7.407 | 31.121 | 20.608
75.3 | 0.42 | 0.552 | 0.1179 | 0.0906 | 7.503 | 31.526 | 20.64
81.5 | 0.46 | 0.5883 | 0.1182 | 0.0922 | 7.641 | 32.105 | 20.678
87.8 | 0.49 | 0.6212 | 0.1179 | 0.0938 | 7.773 | 32.66 | 20.624
94.1 | 0.53 | 0.6515 | 0.1149 | 0.0934 | 7.739 | 32.516 | 20.1
100.3 | 0.57 | 0.6881 | 0.1102 | 0.0905 | 7.499 | 31.508 | 19.284
106.6 | 0.6 | 0.7215 | 0.1037 | 0.0863 | 7.148 | 30.033 | 18.141
112.9 | 0.64 | 0.7564 | 0.096 | 0.0807 | 6.688 | 28.101 | 16.807
119.1 | 0.67 | 0.7872 | 0.0877 | 0.0748 | 6.194 | 26.026 | 15.345
125.4 | 0.71 | 0.812 | 0.0795 | 0.0692 | 5.731 | 24.078 | 13.914
131.7 | 0.74 | 0.8326 | 0.0715 | 0.0637 | 5.277 | 22.172 | 12.511
138 | 0.78 | 0.8495 | 0.0631 | 0.0577 | 4.779 | 20.079 | 11.034
144.2 | 0.81 | 0.8651 | 0.0549 | 0.0515 | 4.268 | 17.934 | 9.601
150.5 | 0.85 | 0.8751 | 0.0462 | 0.0448 | 3.71 | 15.587 | 8.088
156.8 | 0.88 | 0.8772 | 0.0375 | 0.0378 | 3.128 | 13.145 | 6.564
163 | 0.92 | 0.8642 | 0.0285 | 0.0303 | 2.513 | 10.559 | 4.995
169.3 | 0.95 | 0.8205 | 0.0193 | 0.0224 | 1.86 | 7.814 | 3.38
175.6 | 0.99 | 0.677 | 0.0099 | 0.0144 | 1.192 | 5.01 | 1.724
181.9 | 1.02 | -0.0221 | -0.0002 | 0.007 | 0.582 | 2.447 | -0.026
PROP | RPM | = | 16000
V | J | Pe | Ct | Cp | PWR | Torque | Thrust
(mph) | (Adv | Ratio) | (Hp) | (In-Lbf) | (Lbf)
0 | 0 | 0 | 0.1179 | 0.1092 | 10.983 | 43.263 | 23.468
6.8 | 0.04 | 0.0392 | 0.118 | 0.1085 | 10.907 | 42.965 | 23.491
13.7 | 0.07 | 0.0791 | 0.1181 | 0.1077 | 10.829 | 42.655 | 23.514
20.5 | 0.11 | 0.1196 | 0.1182 | 0.1069 | 10.749 | 42.339 | 23.535
27.3 | 0.14 | 0.1609 | 0.1183 | 0.106 | 10.658 | 41.982 | 23.555
34.1 | 0.18 | 0.203 | 0.1184 | 0.1051 | 10.57 | 41.636 | 23.574
41 | 0.22 | 0.2459 | 0.1185 | 0.1042 | 10.479 | 41.277 | 23.591
47.8 | 0.25 | 0.2894 | 0.1186 | 0.1034 | 10.394 | 40.942 | 23.607
54.6 | 0.29 | 0.334 | 0.1186 | 0.1024 | 10.299 | 40.57 | 23.619
61.4 | 0.32 | 0.379 | 0.1187 | 0.1016 | 10.216 | 40.242 | 23.629
68.3 | 0.36 | 0.4244 | 0.1187 | 0.1008 | 10.138 | 39.934 | 23.634
75.1 | 0.4 | 0.4702 | 0.1187 | 0.1001 | 10.066 | 39.649 | 23.634
81.9 | 0.43 | 0.5139 | 0.1187 | 0.0999 | 10.048 | 39.578 | 23.637
88.7 | 0.47 | 0.5547 | 0.1187 | 0.1003 | 10.086 | 39.731 | 23.643
95.6 | 0.5 | 0.5879 | 0.1188 | 0.102 | 10.253 | 40.388 | 23.652
102.4 | 0.54 | 0.617 | 0.1164 | 0.102 | 10.258 | 40.406 | 23.179
109.2 | 0.58 | 0.6545 | 0.1123 | 0.099 | 9.95 | 39.194 | 22.359
116.1 | 0.61 | 0.6934 | 0.1066 | 0.0942 | 9.475 | 37.323 | 21.231
122.9 | 0.65 | 0.7256 | 0.0993 | 0.0888 | 8.929 | 35.173 | 19.774
129.7 | 0.68 | 0.7532 | 0.0914 | 0.0831 | 8.358 | 32.924 | 18.201
136.5 | 0.72 | 0.774 | 0.0836 | 0.0779 | 7.829 | 30.841 | 16.644
143.4 | 0.76 | 0.7919 | 0.0752 | 0.0719 | 7.23 | 28.479 | 14.976
150.2 | 0.79 | 0.8067 | 0.0664 | 0.0653 | 6.567 | 25.869 | 13.228
157 | 0.83 | 0.8173 | 0.0573 | 0.0582 | 5.849 | 23.038 | 11.417
163.8 | 0.87 | 0.8217 | 0.0478 | 0.0503 | 5.061 | 19.938 | 9.52
170.7 | 0.9 | 0.8096 | 0.0373 | 0.0415 | 4.177 | 16.453 | 7.431
177.5 | 0.94 | 0.7705 | 0.0268 | 0.0325 | 3.272 | 12.889 | 5.327
184.3 | 0.97 | 0.6114 | 0.0136 | 0.0217 | 2.179 | 8.584 | 2.711
191.1 | 1.01 | 0.3762 | 0.0059 | 0.0158 | 1.591 | 6.268 | 1.174
198 | 1.05 | -0.6118 | -0.0056 | 0.0095 | 0.959 | 3.777 | -1.111
PROP | RPM | = | 17000
V | J | Pe | Ct | Cp | PWR | Torque | Thrust
(mph) | (Adv | Ratio) | (Hp) | (In-Lbf) | (Lbf)
0 | 0 | 0 | 0.1167 | 0.0875 | 10.558 | 39.144 | 26.229
7.1 | 0.04 | 0.0466 | 0.1168 | 0.0882 | 10.642 | 39.453 | 26.258
14.2 | 0.07 | 0.0924 | 0.117 | 0.0891 | 10.744 | 39.832 | 26.288
21.2 | 0.11 | 0.1373 | 0.1171 | 0.09 | 10.855 | 40.242 | 26.316
28.3 | 0.14 | 0.1813 | 0.1172 | 0.091 | 10.974 | 40.683 | 26.344
35.4 | 0.18 | 0.2241 | 0.1173 | 0.0921 | 11.104 | 41.168 | 26.37
42.5 | 0.21 | 0.2653 | 0.1174 | 0.0934 | 11.271 | 41.784 | 26.396
49.6 | 0.25 | 0.3049 | 0.1176 | 0.0949 | 11.449 | 42.446 | 26.422
56.6 | 0.28 | 0.3439 | 0.1176 | 0.0963 | 11.609 | 43.04 | 26.44
63.7 | 0.32 | 0.3488 | 0.1186 | 0.1076 | 12.978 | 48.113 | 26.647
70.8 | 0.35 | 0.4118 | 0.1179 | 0.1007 | 12.144 | 45.022 | 26.492
77.9 | 0.39 | 0.4404 | 0.118 | 0.1037 | 12.508 | 46.374 | 26.531
84.9 | 0.42 | 0.4682 | 0.1182 | 0.1066 | 12.851 | 47.644 | 26.565
92 | 0.46 | 0.4974 | 0.1182 | 0.1087 | 13.106 | 48.59 | 26.564
99.1 | 0.49 | 0.5411 | 0.1177 | 0.1071 | 12.92 | 47.898 | 26.455
106.2 | 0.53 | 0.5874 | 0.117 | 0.1051 | 12.678 | 47.001 | 26.3
113.3 | 0.56 | 0.6326 | 0.1141 | 0.1015 | 12.248 | 45.407 | 25.652
120.3 | 0.6 | 0.6603 | 0.1092 | 0.0989 | 11.931 | 44.234 | 24.551
127.4 | 0.63 | 0.6845 | 0.1033 | 0.0956 | 11.529 | 42.743 | 23.227
134.5 | 0.67 | 0.7067 | 0.097 | 0.0917 | 11.061 | 41.007 | 21.795
141.6 | 0.7 | 0.7249 | 0.0899 | 0.0873 | 10.527 | 39.026 | 20.213
148.7 | 0.74 | 0.7403 | 0.0826 | 0.0824 | 9.942 | 36.86 | 18.567
155.7 | 0.77 | 0.7531 | 0.0746 | 0.0766 | 9.244 | 34.271 | 16.763
162.8 | 0.81 | 0.7618 | 0.0653 | 0.0693 | 8.36 | 30.993 | 14.67
169.9 | 0.84 | 0.764 | 0.0553 | 0.0611 | 7.373 | 27.333 | 12.433
177 | 0.88 | 0.7544 | 0.0451 | 0.0526 | 6.346 | 23.525 | 10.144
184 | 0.91 | 0.7278 | 0.0348 | 0.0438 | 5.281 | 19.579 | 7.832
191.1 | 0.95 | 0.6714 | 0.0247 | 0.0349 | 4.214 | 15.622 | 5.551
198.2 | 0.98 | 0.5068 | 0.0135 | 0.0263 | 3.17 | 11.753 | 3.04
205.3 | 1.02 | 0.1295 | 0.0025 | 0.0193 | 2.332 | 8.647 | 0.552