## Sheet1
12.5x11 | (125x11.dat) | 2014-12-20
====== | PERFORMANCE | DATA | (versus | advance | ratio | and | MPH) | ======
DEFINITIONS:
J=V/nD | (advance | ratio)
Ct=T/(rho | * | n**2 | * | D**4) | (thrust | coef.)
Cp=P/(rho | * | n**3 | * | D**5) | (power | coef.)
Pe=Ct*J/Cp | (efficiency)
V | (model | speed | in | MPH)
PROP | RPM | = | 1000
V | J | Pe | Ct | Cp | PWR | Torque | Thrust
(mph) | (Adv | Ratio) | (Hp) | (In-Lbf) | (Lbf)
0 | 0 | 0 | 0.1151 | 0.064 | 0.002 | 0.099 | 0.09
0.5 | 0.04 | 0.0681 | 0.1153 | 0.0654 | 0.002 | 0.101 | 0.09
0.9 | 0.08 | 0.1334 | 0.1154 | 0.0668 | 0.002 | 0.103 | 0.09
1.4 | 0.12 | 0.1958 | 0.1156 | 0.0684 | 0.002 | 0.106 | 0.09
1.8 | 0.15 | 0.2553 | 0.1157 | 0.07 | 0.002 | 0.108 | 0.09
2.3 | 0.19 | 0.3118 | 0.1157 | 0.0717 | 0.002 | 0.111 | 0.09
2.7 | 0.23 | 0.3654 | 0.1158 | 0.0734 | 0.002 | 0.114 | 0.09
3.2 | 0.27 | 0.416 | 0.1157 | 0.0752 | 0.002 | 0.116 | 0.09
3.7 | 0.31 | 0.4638 | 0.1155 | 0.077 | 0.002 | 0.119 | 0.09
4.1 | 0.35 | 0.5088 | 0.1151 | 0.0787 | 0.002 | 0.122 | 0.09
4.6 | 0.39 | 0.5511 | 0.1144 | 0.0802 | 0.002 | 0.124 | 0.089
5 | 0.42 | 0.5908 | 0.113 | 0.0813 | 0.002 | 0.126 | 0.088
5.5 | 0.46 | 0.6279 | 0.1109 | 0.0819 | 0.002 | 0.127 | 0.086
5.9 | 0.5 | 0.662 | 0.108 | 0.0819 | 0.002 | 0.127 | 0.084
6.4 | 0.54 | 0.6931 | 0.1043 | 0.0814 | 0.002 | 0.126 | 0.081
6.9 | 0.58 | 0.721 | 0.0998 | 0.0802 | 0.002 | 0.124 | 0.078
7.3 | 0.62 | 0.7454 | 0.0945 | 0.0783 | 0.002 | 0.121 | 0.073
7.8 | 0.66 | 0.7661 | 0.0882 | 0.0756 | 0.002 | 0.117 | 0.069
8.2 | 0.7 | 0.783 | 0.0816 | 0.0724 | 0.002 | 0.112 | 0.063
8.7 | 0.73 | 0.7963 | 0.0748 | 0.069 | 0.002 | 0.107 | 0.058
9.1 | 0.77 | 0.8065 | 0.068 | 0.0651 | 0.002 | 0.101 | 0.053
9.6 | 0.81 | 0.8139 | 0.061 | 0.0608 | 0.001 | 0.094 | 0.047
10.1 | 0.85 | 0.819 | 0.0539 | 0.0559 | 0.001 | 0.087 | 0.042
10.5 | 0.89 | 0.8223 | 0.0466 | 0.0503 | 0.001 | 0.078 | 0.036
11 | 0.93 | 0.8223 | 0.0391 | 0.0441 | 0.001 | 0.068 | 0.03
11.4 | 0.97 | 0.8165 | 0.0315 | 0.0372 | 0.001 | 0.058 | 0.024
11.9 | 1 | 0.7971 | 0.0237 | 0.0299 | 0.001 | 0.046 | 0.018
12.3 | 1.04 | 0.7454 | 0.0159 | 0.0223 | 0.001 | 0.034 | 0.012
12.8 | 1.08 | 0.6045 | 0.0081 | 0.0144 | 0 | 0.022 | 0.006
13.3 | 1.12 | 0.0152 | 0.0001 | 0.007 | 0 | 0.011 | 0
PROP | RPM | = | 2000
V | J | Pe | Ct | Cp | PWR | Torque | Thrust
(mph) | (Adv | Ratio) | (Hp) | (In-Lbf) | (Lbf)
0 | 0 | 0 | 0.1151 | 0.0641 | 0.013 | 0.396 | 0.358
0.9 | 0.04 | 0.068 | 0.1153 | 0.0654 | 0.013 | 0.405 | 0.359
1.8 | 0.08 | 0.1332 | 0.1154 | 0.0669 | 0.013 | 0.414 | 0.359
2.7 | 0.12 | 0.1956 | 0.1156 | 0.0685 | 0.013 | 0.424 | 0.36
3.7 | 0.15 | 0.255 | 0.1157 | 0.0701 | 0.014 | 0.434 | 0.36
4.6 | 0.19 | 0.3115 | 0.1158 | 0.0718 | 0.014 | 0.444 | 0.36
5.5 | 0.23 | 0.3651 | 0.1158 | 0.0735 | 0.014 | 0.455 | 0.36
6.4 | 0.27 | 0.4157 | 0.1157 | 0.0753 | 0.015 | 0.466 | 0.36
7.3 | 0.31 | 0.4635 | 0.1156 | 0.077 | 0.015 | 0.477 | 0.36
8.2 | 0.35 | 0.5085 | 0.1152 | 0.0787 | 0.015 | 0.487 | 0.358
9.1 | 0.39 | 0.5508 | 0.1145 | 0.0803 | 0.016 | 0.497 | 0.356
10.1 | 0.42 | 0.5905 | 0.1131 | 0.0814 | 0.016 | 0.504 | 0.352
11 | 0.46 | 0.6276 | 0.111 | 0.082 | 0.016 | 0.507 | 0.345
11.9 | 0.5 | 0.6618 | 0.1082 | 0.0821 | 0.016 | 0.508 | 0.336
12.8 | 0.54 | 0.6929 | 0.1045 | 0.0815 | 0.016 | 0.505 | 0.325
13.7 | 0.58 | 0.7209 | 0.1 | 0.0804 | 0.016 | 0.497 | 0.311
14.6 | 0.62 | 0.7453 | 0.0946 | 0.0785 | 0.015 | 0.486 | 0.294
15.5 | 0.66 | 0.766 | 0.0883 | 0.0757 | 0.015 | 0.469 | 0.275
16.5 | 0.7 | 0.7829 | 0.0817 | 0.0725 | 0.014 | 0.449 | 0.254
17.4 | 0.73 | 0.7964 | 0.075 | 0.0691 | 0.014 | 0.427 | 0.233
18.3 | 0.77 | 0.8066 | 0.0681 | 0.0652 | 0.013 | 0.404 | 0.212
19.2 | 0.81 | 0.8139 | 0.0611 | 0.0609 | 0.012 | 0.377 | 0.19
20.1 | 0.85 | 0.8191 | 0.054 | 0.056 | 0.011 | 0.347 | 0.168
21 | 0.89 | 0.8223 | 0.0467 | 0.0504 | 0.01 | 0.312 | 0.145
21.9 | 0.93 | 0.8224 | 0.0392 | 0.0442 | 0.009 | 0.273 | 0.122
22.9 | 0.97 | 0.8166 | 0.0315 | 0.0373 | 0.007 | 0.231 | 0.098
23.8 | 1 | 0.7973 | 0.0238 | 0.0299 | 0.006 | 0.185 | 0.074
24.7 | 1.04 | 0.7461 | 0.016 | 0.0224 | 0.004 | 0.138 | 0.05
25.6 | 1.08 | 0.6053 | 0.0081 | 0.0145 | 0.003 | 0.089 | 0.025
26.5 | 1.12 | -0.0005 | 0 | 0.0069 | 0.001 | 0.043 | 0
PROP | RPM | = | 3000
V | J | Pe | Ct | Cp | PWR | Torque | Thrust
(mph) | (Adv | Ratio) | (Hp) | (In-Lbf) | (Lbf)
0 | 0 | 0 | 0.1151 | 0.0641 | 0.042 | 0.892 | 0.806
1.4 | 0.04 | 0.068 | 0.1153 | 0.0655 | 0.043 | 0.912 | 0.807
2.7 | 0.08 | 0.1331 | 0.1154 | 0.0669 | 0.044 | 0.932 | 0.808
4.1 | 0.12 | 0.1954 | 0.1156 | 0.0685 | 0.045 | 0.954 | 0.809
5.5 | 0.15 | 0.2548 | 0.1157 | 0.0701 | 0.046 | 0.976 | 0.81
6.9 | 0.19 | 0.3112 | 0.1158 | 0.0718 | 0.048 | 1 | 0.81
8.2 | 0.23 | 0.3647 | 0.1158 | 0.0735 | 0.049 | 1.024 | 0.811
9.6 | 0.27 | 0.4153 | 0.1158 | 0.0753 | 0.05 | 1.049 | 0.81
11 | 0.31 | 0.4631 | 0.1156 | 0.0771 | 0.051 | 1.073 | 0.809
12.3 | 0.35 | 0.508 | 0.1153 | 0.0788 | 0.052 | 1.097 | 0.807
13.7 | 0.39 | 0.5502 | 0.1146 | 0.0804 | 0.053 | 1.119 | 0.802
15.1 | 0.42 | 0.5899 | 0.1133 | 0.0815 | 0.054 | 1.135 | 0.793
16.4 | 0.46 | 0.6271 | 0.1112 | 0.0821 | 0.054 | 1.144 | 0.778
17.8 | 0.5 | 0.6613 | 0.1083 | 0.0822 | 0.054 | 1.144 | 0.758
19.2 | 0.54 | 0.6925 | 0.1046 | 0.0816 | 0.054 | 1.137 | 0.732
20.6 | 0.58 | 0.7205 | 0.1002 | 0.0805 | 0.053 | 1.121 | 0.701
21.9 | 0.62 | 0.7452 | 0.0949 | 0.0786 | 0.052 | 1.094 | 0.664
23.3 | 0.66 | 0.7661 | 0.0886 | 0.0759 | 0.05 | 1.056 | 0.62
24.7 | 0.69 | 0.7833 | 0.082 | 0.0727 | 0.048 | 1.012 | 0.574
26 | 0.73 | 0.7972 | 0.0752 | 0.0692 | 0.046 | 0.964 | 0.527
27.4 | 0.77 | 0.8079 | 0.0684 | 0.0654 | 0.043 | 0.91 | 0.479
28.8 | 0.81 | 0.8159 | 0.0614 | 0.061 | 0.04 | 0.85 | 0.43
30.1 | 0.85 | 0.8217 | 0.0543 | 0.0561 | 0.037 | 0.782 | 0.38
31.5 | 0.89 | 0.8255 | 0.0469 | 0.0505 | 0.033 | 0.703 | 0.329
32.9 | 0.93 | 0.8259 | 0.0394 | 0.0442 | 0.029 | 0.615 | 0.276
34.3 | 0.96 | 0.8203 | 0.0317 | 0.0373 | 0.025 | 0.519 | 0.222
35.6 | 1 | 0.8009 | 0.0238 | 0.0299 | 0.02 | 0.416 | 0.167
37 | 1.04 | 0.7486 | 0.0159 | 0.0222 | 0.015 | 0.309 | 0.112
38.4 | 1.08 | 0.604 | 0.008 | 0.0143 | 0.009 | 0.199 | 0.056
39.7 | 1.12 | 0.0001 | 0 | 0.0068 | 0.005 | 0.095 | 0
PROP | RPM | = | 4000
V | J | Pe | Ct | Cp | PWR | Torque | Thrust
(mph) | (Adv | Ratio) | (Hp) | (In-Lbf) | (Lbf)
0 | 0 | 0 | 0.1147 | 0.059 | 0.093 | 1.462 | 1.427
1.8 | 0.04 | 0.073 | 0.1148 | 0.0607 | 0.095 | 1.502 | 1.429
3.7 | 0.08 | 0.1421 | 0.115 | 0.0624 | 0.098 | 1.545 | 1.431
5.5 | 0.12 | 0.2074 | 0.1151 | 0.0642 | 0.101 | 1.59 | 1.432
7.3 | 0.15 | 0.2688 | 0.1152 | 0.0661 | 0.104 | 1.637 | 1.434
9.1 | 0.19 | 0.3266 | 0.1153 | 0.0681 | 0.107 | 1.686 | 1.435
11 | 0.23 | 0.3808 | 0.1154 | 0.0701 | 0.11 | 1.736 | 1.436
12.8 | 0.27 | 0.4313 | 0.1154 | 0.0722 | 0.113 | 1.788 | 1.436
14.6 | 0.31 | 0.4784 | 0.1152 | 0.0743 | 0.117 | 1.84 | 1.434
16.4 | 0.35 | 0.5224 | 0.1149 | 0.0764 | 0.12 | 1.891 | 1.43
18.3 | 0.39 | 0.5633 | 0.1143 | 0.0783 | 0.123 | 1.938 | 1.423
20.1 | 0.42 | 0.6016 | 0.1132 | 0.0798 | 0.125 | 1.976 | 1.408
21.9 | 0.46 | 0.6374 | 0.1112 | 0.0807 | 0.127 | 1.999 | 1.383
23.7 | 0.5 | 0.6705 | 0.1084 | 0.0811 | 0.127 | 2.007 | 1.349
25.6 | 0.54 | 0.7008 | 0.1048 | 0.0807 | 0.127 | 1.999 | 1.304
27.4 | 0.58 | 0.7284 | 0.1004 | 0.0797 | 0.125 | 1.974 | 1.249
29.2 | 0.62 | 0.7533 | 0.0951 | 0.0779 | 0.122 | 1.929 | 1.183
31.1 | 0.66 | 0.7753 | 0.0888 | 0.0751 | 0.118 | 1.86 | 1.105
32.9 | 0.69 | 0.7943 | 0.0821 | 0.0718 | 0.113 | 1.778 | 1.022
34.7 | 0.73 | 0.8105 | 0.0753 | 0.0681 | 0.107 | 1.687 | 0.938
36.5 | 0.77 | 0.8238 | 0.0684 | 0.0641 | 0.101 | 1.587 | 0.852
38.4 | 0.81 | 0.8344 | 0.0614 | 0.0596 | 0.094 | 1.476 | 0.764
40.2 | 0.85 | 0.8427 | 0.0542 | 0.0546 | 0.086 | 1.352 | 0.675
42 | 0.89 | 0.8479 | 0.0468 | 0.049 | 0.077 | 1.213 | 0.583
43.8 | 0.93 | 0.8489 | 0.0393 | 0.0428 | 0.067 | 1.061 | 0.489
45.7 | 0.96 | 0.8435 | 0.0316 | 0.0361 | 0.057 | 0.894 | 0.393
47.5 | 1 | 0.8233 | 0.0238 | 0.0289 | 0.045 | 0.716 | 0.296
49.3 | 1.04 | 0.7697 | 0.0159 | 0.0215 | 0.034 | 0.533 | 0.198
51.1 | 1.08 | 0.6221 | 0.008 | 0.0139 | 0.022 | 0.344 | 0.1
53 | 1.12 | -0.0013 | 0 | 0.0066 | 0.01 | 0.163 | 0
PROP | RPM | = | 5000
V | J | Pe | Ct | Cp | PWR | Torque | Thrust
(mph) | (Adv | Ratio) | (Hp) | (In-Lbf) | (Lbf)
0 | 0 | 0 | 0.1143 | 0.0547 | 0.168 | 2.115 | 2.222
2.3 | 0.04 | 0.0781 | 0.1144 | 0.0565 | 0.174 | 2.187 | 2.225
4.6 | 0.08 | 0.1511 | 0.1146 | 0.0585 | 0.18 | 2.263 | 2.227
6.8 | 0.12 | 0.2192 | 0.1147 | 0.0606 | 0.186 | 2.343 | 2.23
9.1 | 0.15 | 0.2825 | 0.1148 | 0.0627 | 0.192 | 2.426 | 2.233
11.4 | 0.19 | 0.3413 | 0.1149 | 0.065 | 0.199 | 2.512 | 2.235
13.7 | 0.23 | 0.3957 | 0.115 | 0.0673 | 0.206 | 2.602 | 2.236
16 | 0.27 | 0.446 | 0.115 | 0.0696 | 0.214 | 2.694 | 2.237
18.3 | 0.31 | 0.4924 | 0.1149 | 0.072 | 0.221 | 2.786 | 2.235
20.5 | 0.35 | 0.5352 | 0.1147 | 0.0744 | 0.228 | 2.878 | 2.23
22.8 | 0.39 | 0.5748 | 0.1142 | 0.0766 | 0.235 | 2.964 | 2.22
25.1 | 0.42 | 0.6116 | 0.1131 | 0.0785 | 0.241 | 3.036 | 2.2
27.4 | 0.46 | 0.646 | 0.1112 | 0.0797 | 0.245 | 3.083 | 2.163
29.7 | 0.5 | 0.6779 | 0.1085 | 0.0803 | 0.246 | 3.105 | 2.11
32 | 0.54 | 0.7074 | 0.105 | 0.0802 | 0.246 | 3.1 | 2.042
34.2 | 0.58 | 0.7345 | 0.1006 | 0.0793 | 0.243 | 3.066 | 1.957
36.5 | 0.62 | 0.7594 | 0.0954 | 0.0775 | 0.238 | 2.999 | 1.855
38.8 | 0.66 | 0.7822 | 0.0891 | 0.0747 | 0.229 | 2.89 | 1.733
41.1 | 0.69 | 0.8025 | 0.0824 | 0.0713 | 0.219 | 2.758 | 1.603
43.4 | 0.73 | 0.8205 | 0.0756 | 0.0675 | 0.207 | 2.611 | 1.47
45.7 | 0.77 | 0.8357 | 0.0686 | 0.0633 | 0.194 | 2.45 | 1.334
47.9 | 0.81 | 0.8483 | 0.0615 | 0.0588 | 0.18 | 2.273 | 1.197
50.2 | 0.85 | 0.8587 | 0.0543 | 0.0537 | 0.165 | 2.076 | 1.056
52.5 | 0.89 | 0.865 | 0.0469 | 0.0481 | 0.148 | 1.86 | 0.911
54.8 | 0.93 | 0.8664 | 0.0393 | 0.042 | 0.129 | 1.625 | 0.764
57.1 | 0.96 | 0.8616 | 0.0316 | 0.0354 | 0.109 | 1.368 | 0.614
59.4 | 1 | 0.841 | 0.0238 | 0.0284 | 0.087 | 1.097 | 0.463
61.6 | 1.04 | 0.7873 | 0.0159 | 0.0211 | 0.065 | 0.816 | 0.31
63.9 | 1.08 | 0.6384 | 0.008 | 0.0136 | 0.042 | 0.524 | 0.156
66.2 | 1.12 | -0.0006 | 0 | 0.0063 | 0.019 | 0.245 | 0
PROP | RPM | = | 6000
V | J | Pe | Ct | Cp | PWR | Torque | Thrust
(mph) | (Adv | Ratio) | (Hp) | (In-Lbf) | (Lbf)
0 | 0 | 0 | 0.1178 | 0.0918 | 0.487 | 5.115 | 3.297
2.7 | 0.04 | 0.0497 | 0.1179 | 0.0915 | 0.485 | 5.095 | 3.302
5.5 | 0.08 | 0.0999 | 0.1181 | 0.0912 | 0.483 | 5.078 | 3.307
8.2 | 0.12 | 0.1504 | 0.1182 | 0.0909 | 0.482 | 5.063 | 3.311
11 | 0.15 | 0.2013 | 0.1184 | 0.0906 | 0.481 | 5.049 | 3.314
13.7 | 0.19 | 0.2525 | 0.1184 | 0.0904 | 0.479 | 5.035 | 3.315
16.4 | 0.23 | 0.3038 | 0.1184 | 0.0901 | 0.478 | 5.021 | 3.315
19.2 | 0.27 | 0.3553 | 0.1183 | 0.0899 | 0.477 | 5.005 | 3.312
21.9 | 0.31 | 0.4067 | 0.1181 | 0.0895 | 0.475 | 4.986 | 3.306
24.6 | 0.35 | 0.458 | 0.1176 | 0.0891 | 0.472 | 4.963 | 3.293
27.4 | 0.39 | 0.509 | 0.1169 | 0.0885 | 0.469 | 4.93 | 3.272
30.1 | 0.42 | 0.5591 | 0.1156 | 0.0876 | 0.465 | 4.882 | 3.236
32.9 | 0.46 | 0.6077 | 0.1134 | 0.0863 | 0.458 | 4.807 | 3.175
35.6 | 0.5 | 0.653 | 0.1103 | 0.0847 | 0.449 | 4.716 | 3.089
38.3 | 0.54 | 0.6933 | 0.1064 | 0.0829 | 0.439 | 4.615 | 2.98
41.1 | 0.58 | 0.7284 | 0.1017 | 0.0807 | 0.428 | 4.498 | 2.848
43.8 | 0.62 | 0.7585 | 0.0962 | 0.0782 | 0.415 | 4.356 | 2.693
46.5 | 0.66 | 0.7841 | 0.0897 | 0.075 | 0.398 | 4.178 | 2.513
49.3 | 0.69 | 0.8053 | 0.083 | 0.0715 | 0.379 | 3.983 | 2.323
52 | 0.73 | 0.8239 | 0.0761 | 0.0677 | 0.359 | 3.769 | 2.131
54.8 | 0.77 | 0.84 | 0.0691 | 0.0634 | 0.336 | 3.532 | 1.934
57.5 | 0.81 | 0.8536 | 0.0619 | 0.0587 | 0.312 | 3.272 | 1.734
60.2 | 0.85 | 0.865 | 0.0547 | 0.0536 | 0.284 | 2.986 | 1.531
63 | 0.89 | 0.8728 | 0.0472 | 0.0479 | 0.254 | 2.671 | 1.322
65.7 | 0.93 | 0.8759 | 0.0396 | 0.0418 | 0.222 | 2.331 | 1.109
68.4 | 0.96 | 0.8728 | 0.0319 | 0.0352 | 0.187 | 1.961 | 0.893
71.2 | 1 | 0.8542 | 0.024 | 0.0282 | 0.149 | 1.57 | 0.673
73.9 | 1.04 | 0.8029 | 0.0161 | 0.0209 | 0.111 | 1.164 | 0.451
76.7 | 1.08 | 0.6551 | 0.0081 | 0.0133 | 0.071 | 0.741 | 0.226
79.4 | 1.12 | 0.0003 | 0 | 0.0061 | 0.033 | 0.341 | 0
PROP | RPM | = | 7000
V | J | Pe | Ct | Cp | PWR | Torque | Thrust
(mph) | (Adv | Ratio) | (Hp) | (In-Lbf) | (Lbf)
0 | 0 | 0 | 0.1215 | 0.1318 | 1.11 | 9.992 | 4.629
3.2 | 0.04 | 0.0363 | 0.1217 | 0.1291 | 1.087 | 9.788 | 4.637
6.4 | 0.08 | 0.0744 | 0.1218 | 0.1263 | 1.064 | 9.576 | 4.643
9.6 | 0.12 | 0.1142 | 0.122 | 0.1235 | 1.04 | 9.361 | 4.649
12.8 | 0.15 | 0.1561 | 0.1221 | 0.1205 | 1.015 | 9.138 | 4.651
16 | 0.19 | 0.2002 | 0.122 | 0.1175 | 0.989 | 8.908 | 4.651
19.2 | 0.23 | 0.2466 | 0.1219 | 0.1144 | 0.963 | 8.67 | 4.646
22.4 | 0.27 | 0.2954 | 0.1217 | 0.1111 | 0.936 | 8.425 | 4.637
25.6 | 0.31 | 0.3468 | 0.1213 | 0.1078 | 0.908 | 8.175 | 4.621
28.7 | 0.35 | 0.4008 | 0.1206 | 0.1044 | 0.879 | 7.914 | 4.596
31.9 | 0.39 | 0.4573 | 0.1196 | 0.1008 | 0.849 | 7.645 | 4.558
35.1 | 0.42 | 0.5155 | 0.1181 | 0.0971 | 0.818 | 7.364 | 4.5
38.3 | 0.46 | 0.5741 | 0.1156 | 0.0932 | 0.784 | 7.063 | 4.406
41.5 | 0.5 | 0.6304 | 0.1122 | 0.0892 | 0.751 | 6.762 | 4.276
44.7 | 0.54 | 0.6801 | 0.108 | 0.0857 | 0.721 | 6.494 | 4.114
47.9 | 0.58 | 0.7225 | 0.1029 | 0.0824 | 0.693 | 6.243 | 3.921
51.1 | 0.62 | 0.7574 | 0.097 | 0.079 | 0.665 | 5.991 | 3.698
54.3 | 0.66 | 0.7855 | 0.0904 | 0.0754 | 0.635 | 5.72 | 3.446
57.5 | 0.69 | 0.8075 | 0.0836 | 0.0718 | 0.605 | 5.446 | 3.186
60.7 | 0.73 | 0.8266 | 0.0767 | 0.0679 | 0.572 | 5.151 | 2.922
63.9 | 0.77 | 0.8435 | 0.0696 | 0.0636 | 0.536 | 4.823 | 2.652
67.1 | 0.81 | 0.858 | 0.0624 | 0.0589 | 0.496 | 4.463 | 2.377
70.3 | 0.85 | 0.8703 | 0.055 | 0.0536 | 0.452 | 4.066 | 2.097
73.5 | 0.89 | 0.8794 | 0.0475 | 0.0479 | 0.403 | 3.632 | 1.811
76.7 | 0.93 | 0.8839 | 0.0399 | 0.0417 | 0.352 | 3.165 | 1.52
79.9 | 0.96 | 0.8822 | 0.0321 | 0.0351 | 0.295 | 2.657 | 1.223
83 | 1 | 0.8651 | 0.0241 | 0.028 | 0.235 | 2.12 | 0.92
86.2 | 1.04 | 0.8151 | 0.0162 | 0.0206 | 0.174 | 1.565 | 0.616
89.4 | 1.08 | 0.6663 | 0.0079 | 0.0128 | 0.108 | 0.972 | 0.302
92.6 | 1.12 | -0.0002 | 0 | 0.0059 | 0.049 | 0.444 | 0
PROP | RPM | = | 8000
V | J | Pe | Ct | Cp | PWR | Torque | Thrust
(mph) | (Adv | Ratio) | (Hp) | (In-Lbf) | (Lbf)
0 | 0 | 0 | 0.1248 | 0.169 | 2.124 | 16.732 | 6.214
3.7 | 0.04 | 0.0293 | 0.1251 | 0.1643 | 2.065 | 16.27 | 6.226
7.3 | 0.08 | 0.0606 | 0.1253 | 0.1593 | 2.003 | 15.778 | 6.236
11 | 0.12 | 0.0941 | 0.1254 | 0.154 | 1.936 | 15.254 | 6.241
14.6 | 0.15 | 0.13 | 0.1254 | 0.1488 | 1.87 | 14.732 | 6.244
18.3 | 0.19 | 0.1688 | 0.1254 | 0.1431 | 1.799 | 14.17 | 6.239
21.9 | 0.23 | 0.2106 | 0.1252 | 0.1374 | 1.727 | 13.607 | 6.229
25.6 | 0.27 | 0.256 | 0.1248 | 0.1315 | 1.653 | 13.021 | 6.211
29.2 | 0.31 | 0.3052 | 0.1242 | 0.1255 | 1.577 | 12.427 | 6.182
32.9 | 0.35 | 0.3588 | 0.1234 | 0.1193 | 1.5 | 11.813 | 6.141
36.5 | 0.39 | 0.4168 | 0.1222 | 0.113 | 1.421 | 11.191 | 6.082
40.2 | 0.42 | 0.4791 | 0.1205 | 0.1067 | 1.341 | 10.562 | 5.999
43.8 | 0.46 | 0.5442 | 0.1179 | 0.1002 | 1.26 | 9.924 | 5.868
47.5 | 0.5 | 0.6094 | 0.1142 | 0.0939 | 1.18 | 9.298 | 5.683
51.1 | 0.54 | 0.6676 | 0.1096 | 0.0886 | 1.113 | 8.772 | 5.455
54.8 | 0.58 | 0.7164 | 0.1042 | 0.0841 | 1.057 | 8.329 | 5.187
58.4 | 0.62 | 0.7556 | 0.0981 | 0.0801 | 1.007 | 7.93 | 4.884
62.1 | 0.66 | 0.7861 | 0.0913 | 0.0761 | 0.957 | 7.538 | 4.545
65.7 | 0.69 | 0.8091 | 0.0844 | 0.0724 | 0.91 | 7.166 | 4.2
69.4 | 0.73 | 0.8287 | 0.0774 | 0.0684 | 0.86 | 6.774 | 3.853
73 | 0.77 | 0.8462 | 0.0703 | 0.064 | 0.805 | 6.338 | 3.497
76.7 | 0.81 | 0.8616 | 0.063 | 0.0592 | 0.744 | 5.858 | 3.134
80.3 | 0.85 | 0.8748 | 0.0555 | 0.0538 | 0.677 | 5.331 | 2.764
84 | 0.89 | 0.885 | 0.0479 | 0.048 | 0.604 | 4.756 | 2.386
87.6 | 0.93 | 0.8909 | 0.0402 | 0.0418 | 0.525 | 4.137 | 2.003
91.3 | 0.96 | 0.8907 | 0.0324 | 0.035 | 0.44 | 3.468 | 1.611
94.9 | 1 | 0.8754 | 0.0244 | 0.0279 | 0.35 | 2.761 | 1.212
98.6 | 1.04 | 0.8275 | 0.0163 | 0.0205 | 0.258 | 2.032 | 0.812
102.2 | 1.08 | 0.6882 | 0.0082 | 0.0129 | 0.162 | 1.276 | 0.409
105.9 | 1.12 | -0.0002 | 0 | 0.0057 | 0.071 | 0.561 | 0
PROP | RPM | = | 9000
V | J | Pe | Ct | Cp | PWR | Torque | Thrust
(mph) | (Adv | Ratio) | (Hp) | (In-Lbf) | (Lbf)
0 | 0 | 0 | 0.1281 | 0.2055 | 3.678 | 25.756 | 8.068
4.1 | 0.04 | 0.0249 | 0.1283 | 0.1987 | 3.556 | 24.899 | 8.085
8.2 | 0.08 | 0.0517 | 0.1285 | 0.1916 | 3.429 | 24.015 | 8.097
12.3 | 0.12 | 0.0807 | 0.1287 | 0.1843 | 3.298 | 23.097 | 8.105
16.4 | 0.15 | 0.1123 | 0.1287 | 0.1767 | 3.162 | 22.146 | 8.106
20.5 | 0.19 | 0.1468 | 0.1286 | 0.1688 | 3.021 | 21.154 | 8.099
24.6 | 0.23 | 0.1846 | 0.1283 | 0.1607 | 2.876 | 20.137 | 8.081
28.7 | 0.27 | 0.2265 | 0.1278 | 0.1523 | 2.725 | 19.082 | 8.051
32.8 | 0.31 | 0.2728 | 0.1271 | 0.1436 | 2.571 | 18.001 | 8.007
37 | 0.35 | 0.3244 | 0.1261 | 0.1349 | 2.414 | 16.902 | 7.945
41.1 | 0.39 | 0.3818 | 0.1248 | 0.1259 | 2.254 | 15.783 | 7.86
45.2 | 0.42 | 0.4456 | 0.123 | 0.117 | 2.093 | 14.659 | 7.746
49.3 | 0.46 | 0.5149 | 0.1203 | 0.108 | 1.934 | 13.541 | 7.578
53.4 | 0.5 | 0.587 | 0.1164 | 0.0993 | 1.778 | 12.449 | 7.331
57.5 | 0.54 | 0.654 | 0.1115 | 0.092 | 1.646 | 11.525 | 7.022
61.6 | 0.58 | 0.7097 | 0.1057 | 0.0861 | 1.541 | 10.794 | 6.661
65.7 | 0.62 | 0.7531 | 0.0994 | 0.0814 | 1.457 | 10.201 | 6.262
69.8 | 0.66 | 0.7861 | 0.0924 | 0.077 | 1.378 | 9.652 | 5.821
73.9 | 0.69 | 0.8099 | 0.0854 | 0.0731 | 1.308 | 9.162 | 5.377
78 | 0.73 | 0.83 | 0.0783 | 0.0691 | 1.236 | 8.657 | 4.933
82.1 | 0.77 | 0.8482 | 0.0711 | 0.0646 | 1.156 | 8.096 | 4.478
86.2 | 0.81 | 0.8643 | 0.0637 | 0.0597 | 1.068 | 7.477 | 4.014
90.3 | 0.85 | 0.8784 | 0.0562 | 0.0542 | 0.971 | 6.796 | 3.539
94.4 | 0.89 | 0.8898 | 0.0485 | 0.0483 | 0.865 | 6.055 | 3.055
98.5 | 0.92 | 0.897 | 0.0407 | 0.042 | 0.751 | 5.259 | 2.564
102.6 | 0.96 | 0.8982 | 0.0328 | 0.0351 | 0.629 | 4.405 | 2.064
106.7 | 1 | 0.8848 | 0.0247 | 0.0279 | 0.5 | 3.503 | 1.555
110.9 | 1.04 | 0.8391 | 0.0166 | 0.0205 | 0.367 | 2.573 | 1.043
115 | 1.08 | 0.7028 | 0.0083 | 0.0128 | 0.229 | 1.603 | 0.525
119.1 | 1.12 | -0.0003 | 0 | 0.0055 | 0.099 | 0.692 | 0
PROP | RPM | = | 10000
V | J | Pe | Ct | Cp | PWR | Torque | Thrust
(mph) | (Adv | Ratio) | (Hp) | (In-Lbf) | (Lbf)
0 | 0 | 0 | 0.1312 | 0.2417 | 5.933 | 37.392 | 10.203
4.6 | 0.04 | 0.0217 | 0.1315 | 0.233 | 5.72 | 36.05 | 10.226
9.1 | 0.08 | 0.0453 | 0.1317 | 0.2239 | 5.498 | 34.649 | 10.243
13.7 | 0.12 | 0.071 | 0.1318 | 0.2146 | 5.268 | 33.202 | 10.252
18.2 | 0.15 | 0.0991 | 0.1318 | 0.2049 | 5.03 | 31.705 | 10.252
22.8 | 0.19 | 0.1302 | 0.1317 | 0.1948 | 4.783 | 30.145 | 10.241
27.4 | 0.23 | 0.1646 | 0.1313 | 0.1844 | 4.527 | 28.533 | 10.215
31.9 | 0.27 | 0.2032 | 0.1308 | 0.1736 | 4.262 | 26.863 | 10.171
36.5 | 0.31 | 0.2464 | 0.13 | 0.1626 | 3.991 | 25.153 | 10.107
41 | 0.35 | 0.2953 | 0.1288 | 0.1513 | 3.714 | 23.407 | 10.02
45.6 | 0.39 | 0.351 | 0.1274 | 0.1398 | 3.432 | 21.633 | 9.904
50.2 | 0.42 | 0.4143 | 0.1254 | 0.1283 | 3.149 | 19.848 | 9.753
54.7 | 0.46 | 0.4859 | 0.1228 | 0.1168 | 2.867 | 18.072 | 9.547
59.3 | 0.5 | 0.5629 | 0.1188 | 0.1057 | 2.594 | 16.351 | 9.236
63.9 | 0.54 | 0.6396 | 0.1135 | 0.0957 | 2.35 | 14.813 | 8.829
68.4 | 0.58 | 0.7024 | 0.1075 | 0.0884 | 2.171 | 13.683 | 8.359
73 | 0.62 | 0.7503 | 0.1009 | 0.0829 | 2.035 | 12.823 | 7.845
77.5 | 0.66 | 0.7853 | 0.0937 | 0.0782 | 1.919 | 12.093 | 7.288
82.1 | 0.69 | 0.81 | 0.0865 | 0.0741 | 1.819 | 11.464 | 6.73
86.7 | 0.73 | 0.8304 | 0.0794 | 0.07 | 1.718 | 10.828 | 6.174
91.2 | 0.77 | 0.849 | 0.0721 | 0.0654 | 1.606 | 10.124 | 5.606
95.8 | 0.81 | 0.8657 | 0.0646 | 0.0604 | 1.483 | 9.344 | 5.025
100.3 | 0.85 | 0.8803 | 0.057 | 0.0549 | 1.347 | 8.491 | 4.432
104.9 | 0.89 | 0.8923 | 0.0492 | 0.0489 | 1.2 | 7.564 | 3.828
109.5 | 0.92 | 0.9003 | 0.0413 | 0.0424 | 1.041 | 6.564 | 3.212
114 | 0.96 | 0.902 | 0.0332 | 0.0355 | 0.872 | 5.494 | 2.586
118.6 | 1 | 0.8894 | 0.0251 | 0.0282 | 0.693 | 4.368 | 1.949
123.1 | 1.04 | 0.8448 | 0.0168 | 0.0207 | 0.509 | 3.206 | 1.309
127.7 | 1.08 | 0.7098 | 0.0085 | 0.0129 | 0.316 | 1.991 | 0.659
132.3 | 1.12 | -0.0002 | 0 | 0.0055 | 0.135 | 0.851 | 0
PROP | RPM | = | 11000
V | J | Pe | Ct | Cp | PWR | Torque | Thrust
(mph) | (Adv | Ratio) | (Hp) | (In-Lbf) | (Lbf)
0 | 0 | 0 | 0.1292 | 0.2215 | 7.237 | 41.465 | 12.155
5 | 0.04 | 0.0233 | 0.1294 | 0.2141 | 6.995 | 40.077 | 12.181
10 | 0.08 | 0.0484 | 0.1296 | 0.2062 | 6.736 | 38.597 | 12.198
15 | 0.12 | 0.0757 | 0.1297 | 0.1979 | 6.467 | 37.053 | 12.207
20.1 | 0.15 | 0.1056 | 0.1297 | 0.1893 | 6.184 | 35.434 | 12.205
25.1 | 0.19 | 0.1384 | 0.1295 | 0.1802 | 5.89 | 33.745 | 12.189
30.1 | 0.23 | 0.1747 | 0.1292 | 0.171 | 5.587 | 32.009 | 12.159
35.1 | 0.27 | 0.215 | 0.1287 | 0.1615 | 5.276 | 30.228 | 12.112
40.1 | 0.31 | 0.2599 | 0.128 | 0.1518 | 4.959 | 28.413 | 12.044
45.1 | 0.35 | 0.3101 | 0.127 | 0.142 | 4.64 | 26.587 | 11.954
50.2 | 0.39 | 0.3664 | 0.1258 | 0.1323 | 4.322 | 24.762 | 11.838
55.2 | 0.42 | 0.429 | 0.1242 | 0.1227 | 4.008 | 22.966 | 11.689
60.2 | 0.46 | 0.4985 | 0.1221 | 0.1133 | 3.701 | 21.205 | 11.494
65.2 | 0.5 | 0.5721 | 0.119 | 0.1042 | 3.403 | 19.5 | 11.197
70.2 | 0.54 | 0.6452 | 0.1143 | 0.0955 | 3.122 | 17.887 | 10.757
75.2 | 0.58 | 0.7049 | 0.1087 | 0.0891 | 2.91 | 16.674 | 10.225
80.3 | 0.62 | 0.7499 | 0.1023 | 0.0841 | 2.747 | 15.742 | 9.627
85.3 | 0.65 | 0.7835 | 0.0953 | 0.0796 | 2.601 | 14.905 | 8.964
90.3 | 0.69 | 0.8084 | 0.088 | 0.0755 | 2.466 | 14.129 | 8.28
95.3 | 0.73 | 0.8293 | 0.0807 | 0.0712 | 2.328 | 13.339 | 7.597
100.3 | 0.77 | 0.8481 | 0.0733 | 0.0666 | 2.176 | 12.47 | 6.9
105.3 | 0.81 | 0.865 | 0.0658 | 0.0615 | 2.009 | 11.514 | 6.189
110.3 | 0.85 | 0.88 | 0.058 | 0.0559 | 1.826 | 10.463 | 5.461
115.4 | 0.89 | 0.8926 | 0.0501 | 0.0498 | 1.626 | 9.314 | 4.717
120.4 | 0.92 | 0.9012 | 0.0421 | 0.0432 | 1.41 | 8.082 | 3.96
125.4 | 0.96 | 0.9033 | 0.0339 | 0.0361 | 1.18 | 6.759 | 3.187
130.4 | 1 | 0.8918 | 0.0255 | 0.0287 | 0.937 | 5.368 | 2.403
135.4 | 1.04 | 0.85 | 0.0172 | 0.021 | 0.687 | 3.939 | 1.618
140.4 | 1.08 | 0.7197 | 0.0087 | 0.013 | 0.426 | 2.442 | 0.819
145.5 | 1.12 | 0.0028 | 0 | 0.0055 | 0.18 | 1.032 | 0.001
PROP | RPM | = | 12000
V | J | Pe | Ct | Cp | PWR | Torque | Thrust
(mph) | (Adv | Ratio) | (Hp) | (In-Lbf) | (Lbf)
0 | 0 | 0 | 0.1256 | 0.1834 | 7.78 | 40.862 | 14.064
5.5 | 0.04 | 0.0272 | 0.1258 | 0.1783 | 7.564 | 39.728 | 14.092
10.9 | 0.08 | 0.0562 | 0.126 | 0.1728 | 7.332 | 38.508 | 14.113
16.4 | 0.12 | 0.0872 | 0.1261 | 0.1671 | 7.09 | 37.237 | 14.126
21.9 | 0.15 | 0.1206 | 0.1262 | 0.1611 | 6.834 | 35.891 | 14.129
27.4 | 0.19 | 0.1568 | 0.1261 | 0.1548 | 6.567 | 34.491 | 14.12
32.8 | 0.23 | 0.1962 | 0.1259 | 0.1483 | 6.291 | 33.043 | 14.099
38.3 | 0.27 | 0.2389 | 0.1256 | 0.1417 | 6.012 | 31.576 | 14.066
43.8 | 0.31 | 0.2856 | 0.1252 | 0.135 | 5.728 | 30.085 | 14.016
49.2 | 0.35 | 0.3363 | 0.1245 | 0.1283 | 5.444 | 28.594 | 13.947
54.7 | 0.39 | 0.3918 | 0.1237 | 0.1216 | 5.159 | 27.093 | 13.855
60.2 | 0.42 | 0.4519 | 0.1226 | 0.115 | 4.877 | 25.617 | 13.735
65.6 | 0.46 | 0.5161 | 0.1213 | 0.1086 | 4.606 | 24.19 | 13.579
71.1 | 0.5 | 0.5836 | 0.1193 | 0.1023 | 4.34 | 22.795 | 13.357
76.6 | 0.54 | 0.6495 | 0.1154 | 0.0958 | 4.064 | 21.345 | 12.925
82.1 | 0.58 | 0.7071 | 0.1102 | 0.09 | 3.818 | 20.053 | 12.337
87.5 | 0.62 | 0.749 | 0.1041 | 0.0856 | 3.632 | 19.073 | 11.653
93 | 0.65 | 0.7811 | 0.0971 | 0.0814 | 3.454 | 18.14 | 10.878
98.5 | 0.69 | 0.8063 | 0.0898 | 0.0772 | 3.274 | 17.196 | 10.054
103.9 | 0.73 | 0.8276 | 0.0824 | 0.0728 | 3.09 | 16.229 | 9.227
109.4 | 0.77 | 0.8468 | 0.0749 | 0.0681 | 2.889 | 15.171 | 8.384
114.9 | 0.81 | 0.864 | 0.0672 | 0.0629 | 2.667 | 14.008 | 7.522
120.3 | 0.85 | 0.8793 | 0.0593 | 0.0571 | 2.424 | 12.73 | 6.641
125.8 | 0.89 | 0.8925 | 0.0513 | 0.0509 | 2.158 | 11.334 | 5.74
131.3 | 0.92 | 0.9018 | 0.0431 | 0.0442 | 1.874 | 9.843 | 4.827
136.8 | 0.96 | 0.9044 | 0.0347 | 0.037 | 1.569 | 8.24 | 3.891
142.2 | 1 | 0.8941 | 0.0263 | 0.0294 | 1.248 | 6.554 | 2.942
147.7 | 1.04 | 0.8544 | 0.0177 | 0.0215 | 0.913 | 4.793 | 1.98
153.2 | 1.08 | 0.7259 | 0.0089 | 0.0133 | 0.564 | 2.962 | 1.002
158.6 | 1.12 | 0 | 0 | 0.0055 | 0.235 | 1.233 | 0
PROP | RPM | = | 13000
V | J | Pe | Ct | Cp | PWR | Torque | Thrust
(mph) | (Adv | Ratio) | (Hp) | (In-Lbf) | (Lbf)
0 | 0 | 0 | 0.1221 | 0.1459 | 7.871 | 38.159 | 16.049
5.9 | 0.04 | 0.0329 | 0.1223 | 0.143 | 7.712 | 37.387 | 16.077
11.8 | 0.08 | 0.0675 | 0.1225 | 0.1398 | 7.539 | 36.55 | 16.1
17.8 | 0.12 | 0.1038 | 0.1226 | 0.1364 | 7.355 | 35.657 | 16.116
23.7 | 0.15 | 0.1422 | 0.1227 | 0.1329 | 7.166 | 34.74 | 16.126
29.6 | 0.19 | 0.1828 | 0.1227 | 0.1292 | 6.967 | 33.779 | 16.126
35.5 | 0.23 | 0.2258 | 0.1226 | 0.1254 | 6.765 | 32.798 | 16.119
41.5 | 0.27 | 0.2716 | 0.1225 | 0.1215 | 6.555 | 31.779 | 16.1
47.4 | 0.31 | 0.3199 | 0.1223 | 0.1177 | 6.348 | 30.777 | 16.072
53.3 | 0.35 | 0.3711 | 0.122 | 0.1139 | 6.143 | 29.782 | 16.034
59.2 | 0.38 | 0.4248 | 0.1216 | 0.1102 | 5.942 | 28.81 | 15.981
65.2 | 0.42 | 0.481 | 0.121 | 0.1065 | 5.746 | 27.858 | 15.908
71.1 | 0.46 | 0.539 | 0.1203 | 0.1031 | 5.56 | 26.954 | 15.81
77 | 0.5 | 0.5979 | 0.1192 | 0.0998 | 5.382 | 26.091 | 15.669
82.9 | 0.54 | 0.6549 | 0.1169 | 0.0962 | 5.19 | 25.163 | 15.37
88.9 | 0.58 | 0.7078 | 0.1122 | 0.0916 | 4.938 | 23.94 | 14.752
94.8 | 0.62 | 0.747 | 0.1064 | 0.0877 | 4.729 | 22.928 | 13.978
100.7 | 0.65 | 0.7776 | 0.0995 | 0.0837 | 4.517 | 21.898 | 13.08
106.6 | 0.69 | 0.8033 | 0.092 | 0.0794 | 4.282 | 20.758 | 12.097
112.5 | 0.73 | 0.8253 | 0.0845 | 0.0749 | 4.039 | 19.58 | 11.106
118.5 | 0.77 | 0.8448 | 0.0768 | 0.07 | 3.776 | 18.305 | 10.096
124.4 | 0.81 | 0.8625 | 0.069 | 0.0646 | 3.487 | 16.903 | 9.065
130.3 | 0.85 | 0.8781 | 0.0609 | 0.0588 | 3.17 | 15.37 | 8.011
136.2 | 0.89 | 0.8918 | 0.0527 | 0.0523 | 2.823 | 13.689 | 6.931
142.2 | 0.92 | 0.902 | 0.0443 | 0.0454 | 2.449 | 11.874 | 5.827
148.1 | 0.96 | 0.9052 | 0.0358 | 0.038 | 2.051 | 9.943 | 4.701
154 | 1 | 0.8955 | 0.0271 | 0.0303 | 1.634 | 7.923 | 3.563
159.9 | 1.04 | 0.8569 | 0.0183 | 0.0222 | 1.198 | 5.809 | 2.408
165.9 | 1.08 | 0.7254 | 0.0092 | 0.0137 | 0.74 | 3.588 | 1.214
171.8 | 1.12 | 0 | 0 | 0.0058 | 0.311 | 1.506 | 0
PROP | RPM | = | 13999
V | J | Pe | Ct | Cp | PWR | Torque | Thrust
(mph) | (Adv | Ratio) | (Hp) | (In-Lbf) | (Lbf)
0 | 0 | 0 | 0.1192 | 0.1182 | 7.966 | 35.86 | 18.163
6.4 | 0.04 | 0.0393 | 0.1193 | 0.1168 | 7.869 | 35.425 | 18.189
12.7 | 0.08 | 0.0797 | 0.1195 | 0.1151 | 7.756 | 34.917 | 18.211
19.1 | 0.12 | 0.1217 | 0.1196 | 0.1133 | 7.633 | 34.364 | 18.229
25.5 | 0.15 | 0.1651 | 0.1197 | 0.1114 | 7.506 | 33.792 | 18.241
31.8 | 0.19 | 0.2101 | 0.1197 | 0.1095 | 7.376 | 33.205 | 18.249
38.2 | 0.23 | 0.2569 | 0.1197 | 0.1075 | 7.24 | 32.592 | 18.251
44.6 | 0.27 | 0.305 | 0.1197 | 0.1056 | 7.112 | 32.018 | 18.248
50.9 | 0.31 | 0.3548 | 0.1197 | 0.1037 | 6.984 | 31.439 | 18.239
57.3 | 0.35 | 0.4057 | 0.1196 | 0.1019 | 6.865 | 30.907 | 18.225
63.7 | 0.38 | 0.457 | 0.1194 | 0.1004 | 6.766 | 30.46 | 18.207
70 | 0.42 | 0.5087 | 0.1193 | 0.0991 | 6.678 | 30.065 | 18.186
76.4 | 0.46 | 0.5597 | 0.1192 | 0.0982 | 6.613 | 29.771 | 18.164
82.8 | 0.5 | 0.6094 | 0.119 | 0.0975 | 6.571 | 29.581 | 18.14
89.2 | 0.54 | 0.6575 | 0.1187 | 0.0971 | 6.542 | 29.453 | 18.093
95.5 | 0.58 | 0.7022 | 0.1162 | 0.0954 | 6.426 | 28.93 | 17.715
101.9 | 0.61 | 0.7409 | 0.1103 | 0.0915 | 6.167 | 27.763 | 16.817
108.3 | 0.65 | 0.7705 | 0.1033 | 0.0876 | 5.902 | 26.568 | 15.751
114.6 | 0.69 | 0.7975 | 0.0956 | 0.0829 | 5.583 | 25.134 | 14.566
121 | 0.73 | 0.8209 | 0.0877 | 0.078 | 5.254 | 23.652 | 13.367
127.4 | 0.77 | 0.8412 | 0.0797 | 0.0729 | 4.908 | 22.095 | 12.155
133.7 | 0.81 | 0.8595 | 0.0717 | 0.0673 | 4.533 | 20.407 | 10.925
140.1 | 0.85 | 0.8757 | 0.0634 | 0.0612 | 4.124 | 18.567 | 9.667
146.5 | 0.88 | 0.8898 | 0.055 | 0.0546 | 3.677 | 16.552 | 8.376
152.8 | 0.92 | 0.9007 | 0.0463 | 0.0474 | 3.193 | 14.375 | 7.056
159.2 | 0.96 | 0.904 | 0.0375 | 0.0398 | 2.683 | 12.079 | 5.713
165.6 | 1 | 0.8937 | 0.0285 | 0.0318 | 2.145 | 9.656 | 4.342
171.9 | 1.04 | 0.8537 | 0.0193 | 0.0235 | 1.584 | 7.129 | 2.949
178.3 | 1.08 | 0.7199 | 0.0099 | 0.0148 | 0.995 | 4.481 | 1.507
184.7 | 1.11 | 0.0006 | 0 | 0.0064 | 0.43 | 1.938 | 0.001
PROP | RPM | = | 15000
V | J | Pe | Ct | Cp | PWR | Torque | Thrust
(mph) | (Adv | Ratio) | (Hp) | (In-Lbf) | (Lbf)
0 | 0 | 0 | 0.1169 | 0.1018 | 8.437 | 35.449 | 20.458
6.8 | 0.04 | 0.0489 | 0.1165 | 0.0914 | 7.572 | 31.814 | 20.393
13.6 | 0.08 | 0.0977 | 0.1167 | 0.0915 | 7.583 | 31.862 | 20.416
20.4 | 0.12 | 0.134 | 0.1173 | 0.1007 | 8.342 | 35.049 | 20.526
27.2 | 0.15 | 0.1796 | 0.1174 | 0.1003 | 8.308 | 34.91 | 20.546
34 | 0.19 | 0.2449 | 0.117 | 0.0916 | 7.589 | 31.885 | 20.475
40.8 | 0.23 | 0.2942 | 0.1171 | 0.0916 | 7.588 | 31.884 | 20.492
47.7 | 0.27 | 0.3428 | 0.1172 | 0.0918 | 7.602 | 31.942 | 20.509
54.5 | 0.31 | 0.3657 | 0.1178 | 0.0988 | 8.186 | 34.393 | 20.613
61.3 | 0.35 | 0.4106 | 0.118 | 0.0991 | 8.214 | 34.513 | 20.643
68.1 | 0.38 | 0.4553 | 0.1181 | 0.0995 | 8.242 | 34.631 | 20.672
74.9 | 0.42 | 0.4995 | 0.1183 | 0.0999 | 8.276 | 34.773 | 20.699
81.7 | 0.46 | 0.5428 | 0.1185 | 0.1004 | 8.319 | 34.954 | 20.728
88.5 | 0.5 | 0.5852 | 0.1186 | 0.101 | 8.371 | 35.174 | 20.758
95.3 | 0.54 | 0.6339 | 0.1187 | 0.1005 | 8.326 | 34.985 | 20.767
102.1 | 0.58 | 0.6668 | 0.1189 | 0.1026 | 8.497 | 35.704 | 20.807
108.9 | 0.61 | 0.7012 | 0.1161 | 0.1016 | 8.415 | 35.359 | 20.317
115.7 | 0.65 | 0.73 | 0.1111 | 0.0992 | 8.217 | 34.524 | 19.437
122.5 | 0.69 | 0.7566 | 0.1047 | 0.0955 | 7.91 | 33.235 | 18.314
129.3 | 0.73 | 0 | 0 | 0 | 0 | 0 | 0
136.2 | 0.77 | 0 | 0 | 0 | 0 | 0 | 0
143 | 0.81 | 0.8362 | 0.0777 | 0.0748 | 6.2 | 26.049 | 13.599
149.8 | 0.84 | 0.8551 | 0.0687 | 0.0678 | 5.619 | 23.608 | 12.03
156.6 | 0.88 | 0.8727 | 0.0596 | 0.0602 | 4.987 | 20.952 | 10.422
163.4 | 0.92 | 0.8843 | 0.0502 | 0.0523 | 4.329 | 18.19 | 8.787
170.2 | 0.96 | 0.8873 | 0.0408 | 0.0441 | 3.65 | 15.336 | 7.136
177 | 1 | 0.8766 | 0.0312 | 0.0354 | 2.937 | 12.34 | 5.454
183.8 | 1.04 | 0.841 | 0.0211 | 0.026 | 2.155 | 9.054 | 3.697
190.6 | 1.07 | 0.7123 | 0.0108 | 0.0163 | 1.352 | 5.679 | 1.894
197.4 | 1.11 | -0.0432 | -0.0003 | 0.007 | 0.576 | 2.42 | -0.047