## Sheet1
12.5x12 | (125x12.dat) | 2014-12-20
====== | PERFORMANCE | DATA | (versus | advance | ratio | and | MPH) | ======
DEFINITIONS:
J=V/nD | (advance | ratio)
Ct=T/(rho | * | n**2 | * | D**4) | (thrust | coef.)
Cp=P/(rho | * | n**3 | * | D**5) | (power | coef.)
Pe=Ct*J/Cp | (efficiency)
V | (model | speed | in | MPH)
PROP | RPM | = | 1000
V | J | Pe | Ct | Cp | PWR | Torque | Thrust
(mph) | (Adv | Ratio) | (Hp) | (In-Lbf) | (Lbf)
0 | 0 | 0 | 0.115 | 0.0665 | 0.002 | 0.103 | 0.089
0.5 | 0.04 | 0.0702 | 0.1151 | 0.068 | 0.002 | 0.105 | 0.09
1 | 0.08 | 0.1373 | 0.1152 | 0.0696 | 0.002 | 0.108 | 0.09
1.5 | 0.12 | 0.2014 | 0.1154 | 0.0712 | 0.002 | 0.11 | 0.09
2 | 0.17 | 0.2623 | 0.1155 | 0.073 | 0.002 | 0.113 | 0.09
2.5 | 0.21 | 0.32 | 0.1155 | 0.0748 | 0.002 | 0.116 | 0.09
2.9 | 0.25 | 0.3747 | 0.1156 | 0.0767 | 0.002 | 0.119 | 0.09
3.4 | 0.29 | 0.4261 | 0.1156 | 0.0787 | 0.002 | 0.122 | 0.09
3.9 | 0.33 | 0.4745 | 0.1155 | 0.0807 | 0.002 | 0.125 | 0.09
4.4 | 0.37 | 0.5198 | 0.1153 | 0.0827 | 0.002 | 0.128 | 0.09
4.9 | 0.41 | 0.5621 | 0.115 | 0.0848 | 0.002 | 0.131 | 0.089
5.4 | 0.46 | 0.6016 | 0.1146 | 0.0868 | 0.002 | 0.134 | 0.089
5.9 | 0.5 | 0.6383 | 0.1136 | 0.0885 | 0.002 | 0.137 | 0.088
6.4 | 0.54 | 0.6726 | 0.1118 | 0.0896 | 0.002 | 0.139 | 0.087
6.9 | 0.58 | 0.7041 | 0.109 | 0.0898 | 0.002 | 0.139 | 0.085
7.4 | 0.62 | 0.7327 | 0.1051 | 0.0891 | 0.002 | 0.138 | 0.082
7.8 | 0.66 | 0.7579 | 0.1 | 0.0875 | 0.002 | 0.135 | 0.078
8.3 | 0.7 | 0.7798 | 0.0939 | 0.0848 | 0.002 | 0.131 | 0.073
8.8 | 0.75 | 0.7979 | 0.0868 | 0.0811 | 0.002 | 0.125 | 0.067
9.3 | 0.79 | 0.8123 | 0.0795 | 0.0771 | 0.002 | 0.119 | 0.062
9.8 | 0.83 | 0.8232 | 0.0722 | 0.0727 | 0.002 | 0.113 | 0.056
10.3 | 0.87 | 0.8311 | 0.0648 | 0.0678 | 0.002 | 0.105 | 0.05
10.8 | 0.91 | 0.8363 | 0.0572 | 0.0624 | 0.002 | 0.097 | 0.045
11.3 | 0.95 | 0.8395 | 0.0495 | 0.0562 | 0.001 | 0.087 | 0.038
11.8 | 0.99 | 0.8401 | 0.0416 | 0.0492 | 0.001 | 0.076 | 0.032
12.3 | 1.04 | 0.8348 | 0.0334 | 0.0415 | 0.001 | 0.064 | 0.026
12.8 | 1.08 | 0.8167 | 0.0252 | 0.0333 | 0.001 | 0.051 | 0.02
13.2 | 1.12 | 0.7644 | 0.017 | 0.0248 | 0.001 | 0.038 | 0.013
13.7 | 1.16 | 0.6151 | 0.0085 | 0.0161 | 0 | 0.025 | 0.007
14.2 | 1.2 | 0.0101 | 0.0001 | 0.0076 | 0 | 0.012 | 0
PROP | RPM | = | 2000
V | J | Pe | Ct | Cp | PWR | Torque | Thrust
(mph) | (Adv | Ratio) | (Hp) | (In-Lbf) | (Lbf)
0 | 0 | 0 | 0.115 | 0.0666 | 0.013 | 0.412 | 0.358
1 | 0.04 | 0.0701 | 0.1151 | 0.0681 | 0.013 | 0.421 | 0.358
2 | 0.08 | 0.1372 | 0.1153 | 0.0697 | 0.014 | 0.431 | 0.359
2.9 | 0.12 | 0.2012 | 0.1154 | 0.0713 | 0.014 | 0.441 | 0.359
3.9 | 0.17 | 0.2621 | 0.1155 | 0.073 | 0.014 | 0.452 | 0.359
4.9 | 0.21 | 0.3198 | 0.1156 | 0.0749 | 0.015 | 0.463 | 0.359
5.9 | 0.25 | 0.3744 | 0.1156 | 0.0768 | 0.015 | 0.475 | 0.36
6.9 | 0.29 | 0.4259 | 0.1156 | 0.0788 | 0.015 | 0.487 | 0.36
7.9 | 0.33 | 0.4742 | 0.1155 | 0.0808 | 0.016 | 0.5 | 0.359
8.8 | 0.37 | 0.5196 | 0.1154 | 0.0828 | 0.016 | 0.513 | 0.359
9.8 | 0.41 | 0.5619 | 0.1151 | 0.0849 | 0.017 | 0.525 | 0.358
10.8 | 0.46 | 0.6013 | 0.1146 | 0.0869 | 0.017 | 0.538 | 0.357
11.8 | 0.5 | 0.6381 | 0.1137 | 0.0887 | 0.017 | 0.549 | 0.354
12.8 | 0.54 | 0.6724 | 0.1119 | 0.0897 | 0.018 | 0.555 | 0.348
13.7 | 0.58 | 0.704 | 0.1091 | 0.0899 | 0.018 | 0.556 | 0.339
14.7 | 0.62 | 0.7325 | 0.1052 | 0.0893 | 0.018 | 0.553 | 0.327
15.7 | 0.66 | 0.7579 | 0.1002 | 0.0877 | 0.017 | 0.543 | 0.312
16.7 | 0.7 | 0.7798 | 0.094 | 0.0849 | 0.017 | 0.526 | 0.292
17.7 | 0.75 | 0.7979 | 0.0869 | 0.0812 | 0.016 | 0.503 | 0.27
18.6 | 0.79 | 0.8123 | 0.0796 | 0.0772 | 0.015 | 0.478 | 0.248
19.6 | 0.83 | 0.8233 | 0.0723 | 0.0728 | 0.014 | 0.451 | 0.225
20.6 | 0.87 | 0.8312 | 0.0649 | 0.0679 | 0.013 | 0.421 | 0.202
21.6 | 0.91 | 0.8364 | 0.0573 | 0.0625 | 0.012 | 0.387 | 0.178
22.6 | 0.95 | 0.8396 | 0.0495 | 0.0563 | 0.011 | 0.348 | 0.154
23.6 | 0.99 | 0.8402 | 0.0416 | 0.0493 | 0.01 | 0.305 | 0.129
24.5 | 1.04 | 0.8347 | 0.0335 | 0.0415 | 0.008 | 0.257 | 0.104
25.5 | 1.08 | 0.8164 | 0.0252 | 0.0332 | 0.007 | 0.206 | 0.078
26.5 | 1.12 | 0.7634 | 0.0169 | 0.0248 | 0.005 | 0.153 | 0.053
27.5 | 1.16 | 0.6144 | 0.0085 | 0.0161 | 0.003 | 0.1 | 0.027
28.5 | 1.2 | -0.0041 | 0 | 0.0075 | 0.001 | 0.047 | 0
PROP | RPM | = | 3000
V | J | Pe | Ct | Cp | PWR | Torque | Thrust
(mph) | (Adv | Ratio) | (Hp) | (In-Lbf) | (Lbf)
0 | 0 | 0 | 0.115 | 0.0667 | 0.044 | 0.929 | 0.805
1.5 | 0.04 | 0.07 | 0.1151 | 0.0681 | 0.045 | 0.949 | 0.806
2.9 | 0.08 | 0.1369 | 0.1153 | 0.0697 | 0.046 | 0.971 | 0.807
4.4 | 0.12 | 0.2009 | 0.1154 | 0.0714 | 0.047 | 0.994 | 0.808
5.9 | 0.17 | 0.2616 | 0.1155 | 0.0731 | 0.048 | 1.018 | 0.808
7.4 | 0.21 | 0.3193 | 0.1156 | 0.0749 | 0.05 | 1.043 | 0.809
8.8 | 0.25 | 0.3738 | 0.1156 | 0.0768 | 0.051 | 1.07 | 0.809
10.3 | 0.29 | 0.4252 | 0.1156 | 0.0788 | 0.052 | 1.097 | 0.809
11.8 | 0.33 | 0.4735 | 0.1155 | 0.0808 | 0.054 | 1.126 | 0.809
13.2 | 0.37 | 0.5188 | 0.1154 | 0.0829 | 0.055 | 1.154 | 0.808
14.7 | 0.41 | 0.5611 | 0.1151 | 0.0849 | 0.056 | 1.183 | 0.806
16.2 | 0.46 | 0.6006 | 0.1147 | 0.087 | 0.058 | 1.211 | 0.803
17.6 | 0.5 | 0.6373 | 0.1138 | 0.0887 | 0.059 | 1.236 | 0.797
19.1 | 0.54 | 0.6715 | 0.1121 | 0.0898 | 0.06 | 1.251 | 0.784
20.6 | 0.58 | 0.7034 | 0.1092 | 0.09 | 0.06 | 1.253 | 0.764
22.1 | 0.62 | 0.7321 | 0.1053 | 0.0893 | 0.059 | 1.244 | 0.737
23.5 | 0.66 | 0.7575 | 0.1003 | 0.0877 | 0.058 | 1.222 | 0.702
25 | 0.7 | 0.7796 | 0.0942 | 0.0851 | 0.056 | 1.185 | 0.66
26.5 | 0.75 | 0.7981 | 0.0871 | 0.0814 | 0.054 | 1.133 | 0.61
27.9 | 0.79 | 0.8129 | 0.0799 | 0.0773 | 0.051 | 1.077 | 0.559
29.4 | 0.83 | 0.8244 | 0.0726 | 0.0729 | 0.048 | 1.016 | 0.508
30.9 | 0.87 | 0.833 | 0.0652 | 0.068 | 0.045 | 0.947 | 0.456
32.3 | 0.91 | 0.839 | 0.0576 | 0.0626 | 0.041 | 0.871 | 0.403
33.8 | 0.95 | 0.843 | 0.0499 | 0.0563 | 0.037 | 0.784 | 0.349
35.3 | 0.99 | 0.8442 | 0.0419 | 0.0493 | 0.033 | 0.686 | 0.293
36.8 | 1.04 | 0.8393 | 0.0337 | 0.0416 | 0.028 | 0.579 | 0.236
38.2 | 1.08 | 0.8215 | 0.0254 | 0.0332 | 0.022 | 0.463 | 0.178
39.7 | 1.12 | 0.7679 | 0.017 | 0.0247 | 0.016 | 0.344 | 0.119
41.2 | 1.16 | 0.6181 | 0.0085 | 0.016 | 0.011 | 0.223 | 0.06
42.6 | 1.2 | 0.0008 | 0 | 0.0075 | 0.005 | 0.105 | 0
PROP | RPM | = | 4000
V | J | Pe | Ct | Cp | PWR | Torque | Thrust
(mph) | (Adv | Ratio) | (Hp) | (In-Lbf) | (Lbf)
0 | 0 | 0 | 0.1145 | 0.0609 | 0.096 | 1.507 | 1.425
2 | 0.04 | 0.0757 | 0.1146 | 0.0626 | 0.098 | 1.55 | 1.426
3.9 | 0.08 | 0.1473 | 0.1147 | 0.0644 | 0.101 | 1.595 | 1.428
5.9 | 0.12 | 0.2148 | 0.1148 | 0.0664 | 0.104 | 1.643 | 1.429
7.8 | 0.17 | 0.2781 | 0.1149 | 0.0684 | 0.107 | 1.693 | 1.43
9.8 | 0.21 | 0.3374 | 0.115 | 0.0705 | 0.111 | 1.746 | 1.431
11.8 | 0.25 | 0.3927 | 0.1151 | 0.0728 | 0.114 | 1.801 | 1.432
13.7 | 0.29 | 0.4442 | 0.1151 | 0.0751 | 0.118 | 1.858 | 1.432
15.7 | 0.33 | 0.4921 | 0.1151 | 0.0774 | 0.122 | 1.916 | 1.432
17.6 | 0.37 | 0.5364 | 0.1149 | 0.0798 | 0.125 | 1.975 | 1.43
19.6 | 0.41 | 0.5774 | 0.1147 | 0.0822 | 0.129 | 2.035 | 1.427
21.5 | 0.46 | 0.6151 | 0.1143 | 0.0846 | 0.133 | 2.094 | 1.423
23.5 | 0.5 | 0.65 | 0.1136 | 0.0867 | 0.136 | 2.147 | 1.413
25.5 | 0.54 | 0.6825 | 0.112 | 0.0882 | 0.139 | 2.184 | 1.393
27.4 | 0.58 | 0.7127 | 0.1093 | 0.0888 | 0.14 | 2.198 | 1.36
29.4 | 0.62 | 0.7403 | 0.1055 | 0.0884 | 0.139 | 2.189 | 1.312
31.3 | 0.66 | 0.7651 | 0.1006 | 0.087 | 0.137 | 2.154 | 1.251
33.3 | 0.7 | 0.7873 | 0.0945 | 0.0844 | 0.133 | 2.09 | 1.176
35.3 | 0.74 | 0.8069 | 0.0874 | 0.0807 | 0.127 | 1.997 | 1.088
37.2 | 0.79 | 0.8235 | 0.0802 | 0.0765 | 0.12 | 1.895 | 0.998
39.2 | 0.83 | 0.8374 | 0.0728 | 0.0719 | 0.113 | 1.78 | 0.906
41.1 | 0.87 | 0.8484 | 0.0653 | 0.0669 | 0.105 | 1.655 | 0.812
43.1 | 0.91 | 0.8568 | 0.0577 | 0.0612 | 0.096 | 1.516 | 0.717
45.1 | 0.95 | 0.8628 | 0.0498 | 0.0549 | 0.086 | 1.36 | 0.62
47 | 0.99 | 0.8644 | 0.0418 | 0.048 | 0.075 | 1.189 | 0.52
49 | 1.03 | 0.8599 | 0.0336 | 0.0404 | 0.064 | 1.001 | 0.418
50.9 | 1.08 | 0.8413 | 0.0253 | 0.0324 | 0.051 | 0.801 | 0.315
52.9 | 1.12 | 0.7864 | 0.0169 | 0.024 | 0.038 | 0.595 | 0.211
54.9 | 1.16 | 0.6321 | 0.0085 | 0.0156 | 0.025 | 0.386 | 0.106
56.8 | 1.2 | 0.0039 | 0 | 0.0074 | 0.012 | 0.183 | 0
PROP | RPM | = | 5000
V | J | Pe | Ct | Cp | PWR | Torque | Thrust
(mph) | (Adv | Ratio) | (Hp) | (In-Lbf) | (Lbf)
0 | 0 | 0 | 0.1141 | 0.0559 | 0.171 | 2.16 | 2.218
2.4 | 0.04 | 0.0817 | 0.1142 | 0.0578 | 0.177 | 2.236 | 2.22
4.9 | 0.08 | 0.1579 | 0.1143 | 0.0599 | 0.184 | 2.317 | 2.222
7.3 | 0.12 | 0.2287 | 0.1144 | 0.0621 | 0.191 | 2.402 | 2.225
9.8 | 0.17 | 0.2943 | 0.1145 | 0.0644 | 0.198 | 2.491 | 2.227
12.2 | 0.21 | 0.3549 | 0.1146 | 0.0668 | 0.205 | 2.584 | 2.228
14.7 | 0.25 | 0.4107 | 0.1147 | 0.0693 | 0.213 | 2.681 | 2.23
17.1 | 0.29 | 0.462 | 0.1147 | 0.0719 | 0.221 | 2.781 | 2.231
19.6 | 0.33 | 0.5091 | 0.1147 | 0.0746 | 0.229 | 2.884 | 2.23
22 | 0.37 | 0.5523 | 0.1146 | 0.0773 | 0.237 | 2.989 | 2.229
24.5 | 0.41 | 0.5917 | 0.1144 | 0.08 | 0.246 | 3.095 | 2.225
26.9 | 0.46 | 0.6278 | 0.1141 | 0.0827 | 0.254 | 3.2 | 2.219
29.4 | 0.5 | 0.6609 | 0.1135 | 0.0852 | 0.262 | 3.297 | 2.206
31.8 | 0.54 | 0.6916 | 0.112 | 0.0871 | 0.267 | 3.369 | 2.178
34.3 | 0.58 | 0.7204 | 0.1095 | 0.088 | 0.27 | 3.404 | 2.128
36.7 | 0.62 | 0.7465 | 0.1058 | 0.0879 | 0.27 | 3.401 | 2.057
39.2 | 0.66 | 0.7707 | 0.1009 | 0.0867 | 0.266 | 3.353 | 1.962
41.6 | 0.7 | 0.7931 | 0.0949 | 0.0841 | 0.258 | 3.255 | 1.845
44.1 | 0.74 | 0.8135 | 0.0878 | 0.0803 | 0.247 | 3.108 | 1.706
46.5 | 0.79 | 0.8313 | 0.0805 | 0.0761 | 0.233 | 2.943 | 1.564
49 | 0.83 | 0.8468 | 0.073 | 0.0713 | 0.219 | 2.76 | 1.42
51.4 | 0.87 | 0.8595 | 0.0655 | 0.0662 | 0.203 | 2.559 | 1.273
53.9 | 0.91 | 0.8696 | 0.0578 | 0.0605 | 0.186 | 2.339 | 1.123
56.3 | 0.95 | 0.8775 | 0.0499 | 0.0541 | 0.166 | 2.092 | 0.97
58.8 | 0.99 | 0.8796 | 0.0418 | 0.0472 | 0.145 | 1.827 | 0.813
61.2 | 1.03 | 0.8756 | 0.0336 | 0.0397 | 0.122 | 1.537 | 0.654
63.7 | 1.08 | 0.8567 | 0.0253 | 0.0318 | 0.098 | 1.23 | 0.492
66.1 | 1.12 | 0.8011 | 0.0169 | 0.0236 | 0.072 | 0.913 | 0.329
68.6 | 1.16 | 0.6454 | 0.0085 | 0.0153 | 0.047 | 0.592 | 0.166
71 | 1.2 | 0 | 0 | 0.0072 | 0.022 | 0.277 | 0
PROP | RPM | = | 6000
V | J | Pe | Ct | Cp | PWR | Torque | Thrust
(mph) | (Adv | Ratio) | (Hp) | (In-Lbf) | (Lbf)
0 | 0 | 0 | 0.1181 | 0.0998 | 0.529 | 5.557 | 3.306
2.9 | 0.04 | 0.0492 | 0.1183 | 0.0994 | 0.527 | 5.537 | 3.311
5.9 | 0.08 | 0.0988 | 0.1184 | 0.0991 | 0.526 | 5.52 | 3.316
8.8 | 0.12 | 0.1488 | 0.1186 | 0.0988 | 0.524 | 5.506 | 3.32
11.7 | 0.17 | 0.1991 | 0.1187 | 0.0986 | 0.523 | 5.495 | 3.323
14.7 | 0.21 | 0.2494 | 0.1188 | 0.0985 | 0.522 | 5.486 | 3.326
17.6 | 0.25 | 0.2998 | 0.1188 | 0.0983 | 0.521 | 5.477 | 3.326
20.6 | 0.29 | 0.3502 | 0.1188 | 0.0982 | 0.521 | 5.468 | 3.325
23.5 | 0.33 | 0.4005 | 0.1186 | 0.098 | 0.52 | 5.457 | 3.321
26.4 | 0.37 | 0.4507 | 0.1183 | 0.0977 | 0.518 | 5.443 | 3.313
29.4 | 0.41 | 0.5006 | 0.1179 | 0.0974 | 0.516 | 5.424 | 3.3
32.3 | 0.45 | 0.5502 | 0.1172 | 0.0969 | 0.514 | 5.399 | 3.282
35.2 | 0.5 | 0.5992 | 0.1162 | 0.0963 | 0.51 | 5.362 | 3.254
38.2 | 0.54 | 0.6471 | 0.1144 | 0.0951 | 0.504 | 5.295 | 3.203
41.1 | 0.58 | 0.6926 | 0.1114 | 0.0931 | 0.494 | 5.187 | 3.119
44.1 | 0.62 | 0.7327 | 0.1072 | 0.0908 | 0.481 | 5.056 | 3.002
47 | 0.66 | 0.7661 | 0.1019 | 0.0881 | 0.467 | 4.905 | 2.854
49.9 | 0.7 | 0.7935 | 0.0956 | 0.0847 | 0.449 | 4.718 | 2.677
52.9 | 0.74 | 0.8159 | 0.0883 | 0.0806 | 0.427 | 4.489 | 2.473
55.8 | 0.79 | 0.8342 | 0.081 | 0.0763 | 0.404 | 4.249 | 2.267
58.7 | 0.83 | 0.8503 | 0.0735 | 0.0715 | 0.379 | 3.982 | 2.058
61.7 | 0.87 | 0.8639 | 0.0659 | 0.0662 | 0.351 | 3.688 | 1.844
64.6 | 0.91 | 0.875 | 0.0581 | 0.0604 | 0.32 | 3.365 | 1.627
67.6 | 0.95 | 0.8839 | 0.0502 | 0.054 | 0.286 | 3.006 | 1.404
70.5 | 0.99 | 0.8875 | 0.0421 | 0.0471 | 0.25 | 2.621 | 1.178
73.4 | 1.03 | 0.8849 | 0.0338 | 0.0395 | 0.21 | 2.203 | 0.948
76.4 | 1.08 | 0.8676 | 0.0255 | 0.0316 | 0.168 | 1.76 | 0.714
79.3 | 1.12 | 0.8139 | 0.0171 | 0.0234 | 0.124 | 1.304 | 0.478
82.2 | 1.16 | 0.6599 | 0.0086 | 0.015 | 0.08 | 0.838 | 0.24
85.2 | 1.2 | 0.0013 | 0 | 0.0069 | 0.037 | 0.384 | 0
PROP | RPM | = | 7000
V | J | Pe | Ct | Cp | PWR | Torque | Thrust
(mph) | (Adv | Ratio) | (Hp) | (In-Lbf) | (Lbf)
0 | 0 | 0 | 0.1223 | 0.1468 | 1.236 | 11.131 | 4.661
3.4 | 0.04 | 0.0352 | 0.1226 | 0.1439 | 1.212 | 10.913 | 4.671
6.8 | 0.08 | 0.072 | 0.1228 | 0.141 | 1.187 | 10.691 | 4.68
10.3 | 0.12 | 0.1104 | 0.123 | 0.138 | 1.162 | 10.466 | 4.687
13.7 | 0.17 | 0.1508 | 0.1231 | 0.135 | 1.136 | 10.232 | 4.691
17.1 | 0.21 | 0.1929 | 0.1231 | 0.1319 | 1.11 | 9.997 | 4.693
20.5 | 0.25 | 0.2372 | 0.1231 | 0.1287 | 1.083 | 9.754 | 4.69
24 | 0.29 | 0.2835 | 0.1229 | 0.1254 | 1.056 | 9.505 | 4.683
27.4 | 0.33 | 0.3321 | 0.1226 | 0.122 | 1.027 | 9.249 | 4.671
30.8 | 0.37 | 0.3831 | 0.122 | 0.1185 | 0.998 | 8.982 | 4.651
34.2 | 0.41 | 0.4364 | 0.1213 | 0.1149 | 0.967 | 8.708 | 4.623
37.7 | 0.45 | 0.4923 | 0.1203 | 0.1111 | 0.935 | 8.421 | 4.585
41.1 | 0.5 | 0.5499 | 0.119 | 0.1073 | 0.903 | 8.133 | 4.534
44.5 | 0.54 | 0.6094 | 0.1169 | 0.103 | 0.867 | 7.811 | 4.453
47.9 | 0.58 | 0.6676 | 0.1134 | 0.0983 | 0.828 | 7.453 | 4.323
51.4 | 0.62 | 0.7194 | 0.1088 | 0.0938 | 0.79 | 7.109 | 4.147
54.8 | 0.66 | 0.7608 | 0.1032 | 0.0897 | 0.755 | 6.797 | 3.932
58.2 | 0.7 | 0.793 | 0.0965 | 0.0855 | 0.72 | 6.484 | 3.679
61.6 | 0.74 | 0.8173 | 0.0891 | 0.0811 | 0.683 | 6.149 | 3.396
65.1 | 0.79 | 0.8362 | 0.0817 | 0.0767 | 0.646 | 5.818 | 3.115
68.5 | 0.83 | 0.8528 | 0.0742 | 0.0719 | 0.605 | 5.451 | 2.827
71.9 | 0.87 | 0.8673 | 0.0665 | 0.0665 | 0.56 | 5.045 | 2.534
75.3 | 0.91 | 0.8793 | 0.0586 | 0.0606 | 0.51 | 4.596 | 2.235
78.8 | 0.95 | 0.8891 | 0.0506 | 0.0541 | 0.456 | 4.103 | 1.929
82.2 | 0.99 | 0.8942 | 0.0425 | 0.0471 | 0.397 | 3.573 | 1.619
85.6 | 1.03 | 0.8931 | 0.0342 | 0.0396 | 0.333 | 3.002 | 1.305
89 | 1.07 | 0.8777 | 0.0259 | 0.0316 | 0.267 | 2.399 | 0.985
92.4 | 1.12 | 0.8264 | 0.0174 | 0.0235 | 0.198 | 1.779 | 0.662
95.9 | 1.16 | 0.678 | 0.0088 | 0.015 | 0.126 | 1.137 | 0.335
99.3 | 1.2 | 0.0016 | 0 | 0.0068 | 0.057 | 0.514 | 0
PROP | RPM | = | 8000
V | J | Pe | Ct | Cp | PWR | Torque | Thrust
(mph) | (Adv | Ratio) | (Hp) | (In-Lbf) | (Lbf)
0 | 0 | 0 | 0.1261 | 0.1904 | 2.393 | 18.852 | 6.279
3.9 | 0.04 | 0.0282 | 0.1265 | 0.1854 | 2.33 | 18.36 | 6.297
7.8 | 0.08 | 0.0582 | 0.1268 | 0.1801 | 2.264 | 17.837 | 6.311
11.7 | 0.12 | 0.0902 | 0.127 | 0.1745 | 2.193 | 17.278 | 6.321
15.6 | 0.17 | 0.1244 | 0.1271 | 0.1689 | 2.123 | 16.722 | 6.327
19.6 | 0.21 | 0.1609 | 0.1271 | 0.1632 | 2.052 | 16.165 | 6.329
23.5 | 0.25 | 0.2003 | 0.127 | 0.1571 | 1.975 | 15.561 | 6.321
27.4 | 0.29 | 0.2426 | 0.1267 | 0.151 | 1.898 | 14.956 | 6.306
31.3 | 0.33 | 0.288 | 0.1262 | 0.1449 | 1.821 | 14.346 | 6.283
35.2 | 0.37 | 0.3373 | 0.1255 | 0.1383 | 1.739 | 13.699 | 6.247
39.1 | 0.41 | 0.3904 | 0.1245 | 0.1318 | 1.656 | 13.048 | 6.198
43 | 0.45 | 0.4477 | 0.1232 | 0.1251 | 1.572 | 12.385 | 6.134
46.9 | 0.5 | 0.5096 | 0.1216 | 0.1183 | 1.487 | 11.712 | 6.052
50.9 | 0.54 | 0.5756 | 0.1193 | 0.1113 | 1.399 | 11.019 | 5.937
54.8 | 0.58 | 0.6431 | 0.1156 | 0.104 | 1.307 | 10.296 | 5.755
58.7 | 0.62 | 0.7059 | 0.1106 | 0.0971 | 1.22 | 9.614 | 5.505
62.6 | 0.66 | 0.7553 | 0.1046 | 0.0915 | 1.15 | 9.059 | 5.204
66.5 | 0.7 | 0.792 | 0.0976 | 0.0866 | 1.088 | 8.573 | 4.86
70.4 | 0.74 | 0.8183 | 0.09 | 0.0818 | 1.028 | 8.101 | 4.481
74.3 | 0.78 | 0.8377 | 0.0826 | 0.0774 | 0.972 | 7.661 | 4.11
78.2 | 0.83 | 0.8549 | 0.075 | 0.0724 | 0.911 | 7.174 | 3.731
82.1 | 0.87 | 0.87 | 0.0672 | 0.067 | 0.842 | 6.634 | 3.344
86.1 | 0.91 | 0.8829 | 0.0592 | 0.061 | 0.767 | 6.039 | 2.949
90 | 0.95 | 0.8936 | 0.0511 | 0.0544 | 0.684 | 5.385 | 2.546
93.9 | 0.99 | 0.9 | 0.0429 | 0.0473 | 0.594 | 4.683 | 2.137
97.8 | 1.03 | 0.9002 | 0.0346 | 0.0397 | 0.499 | 3.93 | 1.722
101.7 | 1.07 | 0.8864 | 0.0261 | 0.0317 | 0.398 | 3.135 | 1.301
105.6 | 1.12 | 0.8365 | 0.0176 | 0.0234 | 0.295 | 2.321 | 0.875
109.5 | 1.16 | 0.6904 | 0.0089 | 0.0149 | 0.188 | 1.477 | 0.443
113.4 | 1.2 | -0.0008 | 0 | 0.0066 | 0.083 | 0.655 | 0
PROP | RPM | = | 9000
V | J | Pe | Ct | Cp | PWR | Torque | Thrust
(mph) | (Adv | Ratio) | (Hp) | (In-Lbf) | (Lbf)
0 | 0 | 0 | 0.1298 | 0.2327 | 4.165 | 29.167 | 8.177
4.4 | 0.04 | 0.0239 | 0.1302 | 0.2255 | 4.036 | 28.267 | 8.204
8.8 | 0.08 | 0.0495 | 0.1306 | 0.218 | 3.901 | 27.321 | 8.226
13.2 | 0.12 | 0.0772 | 0.1308 | 0.2102 | 3.763 | 26.348 | 8.241
17.6 | 0.17 | 0.1071 | 0.131 | 0.2022 | 3.619 | 25.342 | 8.25
22 | 0.21 | 0.1395 | 0.1309 | 0.1939 | 3.47 | 24.302 | 8.249
26.4 | 0.25 | 0.1749 | 0.1308 | 0.1854 | 3.318 | 23.233 | 8.237
30.8 | 0.29 | 0.2135 | 0.1304 | 0.1766 | 3.161 | 22.137 | 8.213
35.2 | 0.33 | 0.2559 | 0.1298 | 0.1676 | 3 | 21.009 | 8.174
39.6 | 0.37 | 0.3025 | 0.1289 | 0.1585 | 2.836 | 19.86 | 8.119
44 | 0.41 | 0.3539 | 0.1277 | 0.1491 | 2.668 | 18.685 | 8.043
48.4 | 0.45 | 0.4109 | 0.1261 | 0.1395 | 2.497 | 17.488 | 7.946
52.8 | 0.5 | 0.4741 | 0.1242 | 0.1299 | 2.325 | 16.282 | 7.824
57.2 | 0.54 | 0.5444 | 0.1217 | 0.1201 | 2.149 | 15.047 | 7.664
61.6 | 0.58 | 0.6189 | 0.1179 | 0.1102 | 1.972 | 13.81 | 7.425
66 | 0.62 | 0.6919 | 0.1125 | 0.1008 | 1.804 | 12.633 | 7.087
70.4 | 0.66 | 0.7495 | 0.1061 | 0.0936 | 1.674 | 11.726 | 6.681
74.8 | 0.7 | 0.7907 | 0.0988 | 0.0878 | 1.572 | 11.005 | 6.226
79.3 | 0.74 | 0.8189 | 0.091 | 0.0827 | 1.48 | 10.362 | 5.734
83.7 | 0.79 | 0.8389 | 0.0835 | 0.0781 | 1.398 | 9.79 | 5.257
88.1 | 0.83 | 0.8566 | 0.0758 | 0.0731 | 1.308 | 9.161 | 4.772
92.5 | 0.87 | 0.8723 | 0.0679 | 0.0675 | 1.209 | 8.465 | 4.276
96.9 | 0.91 | 0.886 | 0.0599 | 0.0614 | 1.099 | 7.698 | 3.771
101.3 | 0.95 | 0.8974 | 0.0517 | 0.0547 | 0.98 | 6.86 | 3.255
105.7 | 0.99 | 0.9051 | 0.0434 | 0.0475 | 0.85 | 5.955 | 2.731
110.1 | 1.03 | 0.9063 | 0.0349 | 0.0398 | 0.712 | 4.986 | 2.198
114.5 | 1.07 | 0.8932 | 0.0262 | 0.0316 | 0.565 | 3.956 | 1.653
118.9 | 1.12 | 0.8429 | 0.0175 | 0.0232 | 0.415 | 2.909 | 1.105
123.3 | 1.16 | 0.6932 | 0.0088 | 0.0148 | 0.264 | 1.851 | 0.557
127.7 | 1.2 | -0.0002 | 0 | 0.0065 | 0.116 | 0.81 | 0
PROP | RPM | = | 10000
V | J | Pe | Ct | Cp | PWR | Torque | Thrust
(mph) | (Adv | Ratio) | (Hp) | (In-Lbf) | (Lbf)
0 | 0 | 0 | 0.1333 | 0.2747 | 6.743 | 42.501 | 10.369
4.9 | 0.04 | 0.0208 | 0.1338 | 0.2654 | 6.516 | 41.07 | 10.408
9.8 | 0.08 | 0.0434 | 0.1342 | 0.2558 | 6.28 | 39.581 | 10.44
14.7 | 0.12 | 0.0678 | 0.1345 | 0.2459 | 6.036 | 38.045 | 10.463
19.6 | 0.17 | 0.0945 | 0.1347 | 0.2355 | 5.782 | 36.44 | 10.475
24.5 | 0.21 | 0.1237 | 0.1347 | 0.2248 | 5.519 | 34.785 | 10.473
29.3 | 0.25 | 0.1558 | 0.1344 | 0.2139 | 5.251 | 33.093 | 10.456
34.2 | 0.29 | 0.1913 | 0.134 | 0.2026 | 4.974 | 31.35 | 10.421
39.1 | 0.33 | 0.2305 | 0.1333 | 0.1911 | 4.691 | 29.564 | 10.364
44 | 0.37 | 0.2743 | 0.1322 | 0.1792 | 4.4 | 27.732 | 10.284
48.9 | 0.41 | 0.3234 | 0.1309 | 0.1672 | 4.105 | 25.869 | 10.177
53.8 | 0.45 | 0.3786 | 0.1291 | 0.1549 | 3.804 | 23.974 | 10.039
58.7 | 0.5 | 0.4411 | 0.1269 | 0.1426 | 3.501 | 22.066 | 9.868
63.6 | 0.54 | 0.5128 | 0.1241 | 0.13 | 3.191 | 20.111 | 9.652
68.5 | 0.58 | 0.5935 | 0.1203 | 0.1172 | 2.877 | 18.133 | 9.352
73.4 | 0.62 | 0.676 | 0.1146 | 0.1051 | 2.579 | 16.256 | 8.913
78.2 | 0.66 | 0.7431 | 0.1078 | 0.0959 | 2.354 | 14.836 | 8.383
83.1 | 0.7 | 0.7885 | 0.1003 | 0.0894 | 2.194 | 13.83 | 7.804
88 | 0.74 | 0.8184 | 0.0924 | 0.0839 | 2.061 | 12.987 | 7.183
92.9 | 0.78 | 0.8389 | 0.0847 | 0.0792 | 1.945 | 12.258 | 6.585
97.8 | 0.83 | 0.857 | 0.0769 | 0.0741 | 1.819 | 11.467 | 5.978
102.7 | 0.87 | 0.873 | 0.0689 | 0.0685 | 1.681 | 10.595 | 5.359
107.6 | 0.91 | 0.8872 | 0.0608 | 0.0623 | 1.529 | 9.635 | 4.727
112.5 | 0.95 | 0.8991 | 0.0525 | 0.0555 | 1.362 | 8.585 | 4.083
117.4 | 0.99 | 0.9075 | 0.0441 | 0.0481 | 1.182 | 7.449 | 3.427
122.3 | 1.03 | 0.9092 | 0.0355 | 0.0403 | 0.99 | 6.24 | 2.761
127.2 | 1.07 | 0.8966 | 0.0268 | 0.0321 | 0.787 | 4.96 | 2.081
132 | 1.12 | 0.8474 | 0.0179 | 0.0236 | 0.579 | 3.649 | 1.393
136.9 | 1.16 | 0.6985 | 0.009 | 0.0149 | 0.367 | 2.313 | 0.702
141.8 | 1.2 | -0.0013 | 0 | 0.0065 | 0.159 | 1.004 | -0.001
PROP | RPM | = | 11000
V | J | Pe | Ct | Cp | PWR | Torque | Thrust
(mph) | (Adv | Ratio) | (Hp) | (In-Lbf) | (Lbf)
0 | 0 | 0 | 0.131 | 0.2503 | 8.18 | 46.868 | 12.328
5.4 | 0.04 | 0.0224 | 0.1315 | 0.2425 | 7.922 | 45.391 | 12.37
10.8 | 0.08 | 0.0465 | 0.1318 | 0.234 | 7.646 | 43.807 | 12.404
16.1 | 0.12 | 0.0727 | 0.1321 | 0.2251 | 7.355 | 42.138 | 12.428
21.5 | 0.17 | 0.1012 | 0.1322 | 0.2157 | 7.047 | 40.379 | 12.437
26.9 | 0.21 | 0.1324 | 0.1321 | 0.206 | 6.73 | 38.559 | 12.43
32.3 | 0.25 | 0.1667 | 0.1318 | 0.1959 | 6.401 | 36.677 | 12.405
37.6 | 0.29 | 0.2045 | 0.1314 | 0.1857 | 6.069 | 34.771 | 12.361
43 | 0.33 | 0.2462 | 0.1306 | 0.1754 | 5.73 | 32.828 | 12.294
48.4 | 0.37 | 0.2922 | 0.1297 | 0.165 | 5.39 | 30.883 | 12.204
53.8 | 0.41 | 0.3432 | 0.1285 | 0.1546 | 5.05 | 28.935 | 12.088
59.2 | 0.45 | 0.3997 | 0.1269 | 0.1443 | 4.714 | 27.009 | 11.944
64.5 | 0.5 | 0.462 | 0.125 | 0.1341 | 4.383 | 25.111 | 11.767
69.9 | 0.54 | 0.5305 | 0.1228 | 0.1243 | 4.061 | 23.269 | 11.557
75.3 | 0.58 | 0.6046 | 0.12 | 0.1148 | 3.75 | 21.486 | 11.293
80.7 | 0.62 | 0.6796 | 0.1154 | 0.1052 | 3.436 | 19.69 | 10.857
86 | 0.66 | 0.7443 | 0.1091 | 0.0968 | 3.164 | 18.13 | 10.265
91.4 | 0.7 | 0.7873 | 0.1019 | 0.0909 | 2.969 | 17.011 | 9.589
96.8 | 0.74 | 0.8164 | 0.094 | 0.0856 | 2.796 | 16.019 | 8.843
102.2 | 0.78 | 0.8376 | 0.0862 | 0.0807 | 2.637 | 15.111 | 8.108
107.6 | 0.83 | 0.856 | 0.0782 | 0.0755 | 2.467 | 14.133 | 7.362
112.9 | 0.87 | 0.8724 | 0.0702 | 0.0697 | 2.279 | 13.057 | 6.601
118.3 | 0.91 | 0.8868 | 0.0619 | 0.0635 | 2.073 | 11.879 | 5.828
123.7 | 0.95 | 0.8991 | 0.0535 | 0.0565 | 1.846 | 10.575 | 5.032
129.1 | 0.99 | 0.9081 | 0.0449 | 0.049 | 1.6 | 9.167 | 4.222
134.4 | 1.03 | 0.9101 | 0.0361 | 0.0409 | 1.338 | 7.666 | 3.397
139.8 | 1.07 | 0.8978 | 0.0273 | 0.0326 | 1.065 | 6.102 | 2.564
145.2 | 1.12 | 0.85 | 0.0183 | 0.024 | 0.784 | 4.493 | 1.722
150.6 | 1.16 | 0.7032 | 0.0093 | 0.0152 | 0.497 | 2.85 | 0.871
156 | 1.2 | -0.0004 | 0 | 0.0066 | 0.214 | 1.229 | 0
PROP | RPM | = | 12000
V | J | Pe | Ct | Cp | PWR | Torque | Thrust
(mph) | (Adv | Ratio) | (Hp) | (In-Lbf) | (Lbf)
0 | 0 | 0 | 0.1269 | 0.205 | 8.695 | 45.667 | 14.209
5.9 | 0.04 | 0.0263 | 0.1273 | 0.1995 | 8.464 | 44.453 | 14.251
11.7 | 0.08 | 0.0544 | 0.1276 | 0.1937 | 8.217 | 43.157 | 14.287
17.6 | 0.12 | 0.0844 | 0.1278 | 0.1874 | 7.952 | 41.763 | 14.314
23.5 | 0.17 | 0.1168 | 0.1279 | 0.1809 | 7.675 | 40.309 | 14.329
29.3 | 0.21 | 0.1517 | 0.128 | 0.1741 | 7.386 | 38.791 | 14.329
35.2 | 0.25 | 0.1895 | 0.1278 | 0.1671 | 7.089 | 37.23 | 14.313
41.1 | 0.29 | 0.2304 | 0.1275 | 0.1599 | 6.785 | 35.636 | 14.279
46.9 | 0.33 | 0.2747 | 0.127 | 0.1528 | 6.48 | 34.033 | 14.226
52.8 | 0.37 | 0.3226 | 0.1264 | 0.1456 | 6.175 | 32.431 | 14.152
58.6 | 0.41 | 0.3744 | 0.1255 | 0.1384 | 5.871 | 30.836 | 14.055
64.5 | 0.45 | 0.4299 | 0.1244 | 0.1314 | 5.576 | 29.286 | 13.935
70.4 | 0.5 | 0.4897 | 0.1231 | 0.1245 | 5.282 | 27.742 | 13.784
76.2 | 0.54 | 0.5527 | 0.1214 | 0.1179 | 5.003 | 26.274 | 13.601
82.1 | 0.58 | 0.6186 | 0.1195 | 0.1116 | 4.736 | 24.874 | 13.382
88 | 0.62 | 0.6844 | 0.1163 | 0.1053 | 4.466 | 23.455 | 13.029
93.8 | 0.66 | 0.7448 | 0.1107 | 0.0982 | 4.165 | 21.874 | 12.397
99.7 | 0.7 | 0.7855 | 0.1038 | 0.0928 | 3.935 | 20.665 | 11.625
105.6 | 0.74 | 0.8138 | 0.0959 | 0.0876 | 3.717 | 19.52 | 10.744
111.4 | 0.78 | 0.8357 | 0.088 | 0.0826 | 3.503 | 18.399 | 9.852
117.3 | 0.83 | 0.8546 | 0.0799 | 0.0772 | 3.275 | 17.201 | 8.949
123.2 | 0.87 | 0.8713 | 0.0717 | 0.0713 | 3.026 | 15.893 | 8.029
129 | 0.91 | 0.886 | 0.0633 | 0.0649 | 2.752 | 14.456 | 7.089
134.9 | 0.95 | 0.8988 | 0.0547 | 0.0578 | 2.452 | 12.877 | 6.126
140.7 | 0.99 | 0.9084 | 0.0459 | 0.0501 | 2.126 | 11.166 | 5.146
146.6 | 1.03 | 0.9109 | 0.037 | 0.0419 | 1.779 | 9.346 | 4.146
152.5 | 1.07 | 0.8991 | 0.028 | 0.0334 | 1.417 | 7.441 | 3.133
158.3 | 1.11 | 0.8528 | 0.0188 | 0.0246 | 1.043 | 5.478 | 2.107
164.2 | 1.16 | 0.7079 | 0.0095 | 0.0156 | 0.661 | 3.473 | 1.069
170.1 | 1.2 | -0.0002 | 0 | 0.0067 | 0.283 | 1.486 | 0
PROP | RPM | = | 13000
V | J | Pe | Ct | Cp | PWR | Torque | Thrust
(mph) | (Adv | Ratio) | (Hp) | (In-Lbf) | (Lbf)
0 | 0 | 0 | 0.1229 | 0.1601 | 8.635 | 41.863 | 16.151
6.3 | 0.04 | 0.0323 | 0.1232 | 0.157 | 8.469 | 41.058 | 16.191
12.7 | 0.08 | 0.0662 | 0.1235 | 0.1537 | 8.288 | 40.18 | 16.227
19 | 0.12 | 0.1019 | 0.1237 | 0.15 | 8.093 | 39.235 | 16.255
25.4 | 0.16 | 0.1395 | 0.1238 | 0.1462 | 7.888 | 38.242 | 16.276
31.7 | 0.21 | 0.1795 | 0.1239 | 0.1422 | 7.671 | 37.188 | 16.286
38 | 0.25 | 0.2218 | 0.1239 | 0.1381 | 7.447 | 36.102 | 16.282
44.4 | 0.29 | 0.2665 | 0.1237 | 0.1339 | 7.223 | 35.016 | 16.264
50.7 | 0.33 | 0.3136 | 0.1235 | 0.1298 | 7 | 33.939 | 16.233
57.1 | 0.37 | 0.3632 | 0.1231 | 0.1257 | 6.78 | 32.869 | 16.184
63.4 | 0.41 | 0.4146 | 0.1226 | 0.1219 | 6.572 | 31.862 | 16.118
69.7 | 0.45 | 0.4686 | 0.122 | 0.118 | 6.363 | 30.848 | 16.032
76.1 | 0.49 | 0.5244 | 0.1211 | 0.1142 | 6.16 | 29.866 | 15.923
82.4 | 0.54 | 0.5804 | 0.1201 | 0.1108 | 5.978 | 28.984 | 15.789
88.8 | 0.58 | 0.6366 | 0.1189 | 0.1077 | 5.808 | 28.16 | 15.624
95.1 | 0.62 | 0.6917 | 0.1173 | 0.1048 | 5.651 | 27.398 | 15.414
101.4 | 0.66 | 0.742 | 0.1129 | 0.1003 | 5.411 | 26.234 | 14.843
107.8 | 0.7 | 0.782 | 0.1064 | 0.0953 | 5.139 | 24.914 | 13.983
114.1 | 0.74 | 0.8095 | 0.0986 | 0.0904 | 4.873 | 23.625 | 12.963
120.5 | 0.78 | 0.8322 | 0.0905 | 0.0851 | 4.591 | 22.259 | 11.896
126.8 | 0.82 | 0.8519 | 0.0823 | 0.0796 | 4.292 | 20.809 | 10.814
133.1 | 0.87 | 0.869 | 0.0739 | 0.0736 | 3.969 | 19.241 | 9.714
139.5 | 0.91 | 0.8843 | 0.0654 | 0.067 | 3.614 | 17.52 | 8.591
145.8 | 0.95 | 0.8974 | 0.0566 | 0.0598 | 3.225 | 15.636 | 7.444
152.2 | 0.99 | 0.9081 | 0.0477 | 0.0519 | 2.801 | 13.579 | 6.269
158.5 | 1.03 | 0.9119 | 0.0386 | 0.0436 | 2.351 | 11.396 | 5.072
164.8 | 1.07 | 0.9014 | 0.0293 | 0.0348 | 1.876 | 9.096 | 3.847
171.2 | 1.11 | 0.8579 | 0.0198 | 0.0257 | 1.387 | 6.724 | 2.606
177.5 | 1.15 | 0.7209 | 0.0103 | 0.0164 | 0.887 | 4.301 | 1.351
183.9 | 1.19 | -0.0013 | 0 | 0.007 | 0.378 | 1.832 | -0.001
PROP | RPM | = | 13999
V | J | Pe | Ct | Cp | PWR | Torque | Thrust
(mph) | (Adv | Ratio) | (Hp) | (In-Lbf) | (Lbf)
0 | 0 | 0 | 0.119 | 0.1171 | 7.888 | 35.509 | 18.144
6.8 | 0.04 | 0.0422 | 0.1193 | 0.1162 | 7.826 | 35.23 | 18.18
13.6 | 0.08 | 0.0855 | 0.1195 | 0.1149 | 7.742 | 34.854 | 18.211
20.4 | 0.12 | 0.1299 | 0.1197 | 0.1137 | 7.658 | 34.473 | 18.239
27.3 | 0.16 | 0.1754 | 0.1198 | 0.1124 | 7.568 | 34.072 | 18.262
34.1 | 0.21 | 0.2223 | 0.1199 | 0.1109 | 7.471 | 33.634 | 18.279
40.9 | 0.25 | 0.2704 | 0.12 | 0.1095 | 7.375 | 33.203 | 18.291
47.7 | 0.29 | 0.3196 | 0.12 | 0.1081 | 7.284 | 32.792 | 18.298
54.5 | 0.33 | 0.3698 | 0.12 | 0.1068 | 7.192 | 32.377 | 18.295
61.3 | 0.37 | 0.4205 | 0.1199 | 0.1056 | 7.111 | 32.013 | 18.282
68.1 | 0.41 | 0.4714 | 0.1198 | 0.1045 | 7.039 | 31.689 | 18.258
75 | 0.45 | 0.5218 | 0.1196 | 0.1036 | 6.981 | 31.428 | 18.223
81.8 | 0.49 | 0.5707 | 0.1193 | 0.1031 | 6.947 | 31.273 | 18.179
88.6 | 0.53 | 0.6182 | 0.1189 | 0.1028 | 6.925 | 31.174 | 18.12
95.4 | 0.58 | 0.6634 | 0.1184 | 0.1027 | 6.92 | 31.154 | 18.044
102.2 | 0.62 | 0.705 | 0.1177 | 0.103 | 6.936 | 31.225 | 17.94
109 | 0.66 | 0.7427 | 0.1161 | 0.1029 | 6.93 | 31.199 | 17.702
115.9 | 0.7 | 0.777 | 0.11 | 0.099 | 6.668 | 30.018 | 16.77
122.7 | 0.74 | 0.8038 | 0.1022 | 0.0941 | 6.34 | 28.539 | 15.577
129.5 | 0.78 | 0.8272 | 0.0938 | 0.0886 | 5.971 | 26.879 | 14.303
136.3 | 0.82 | 0.8482 | 0.0854 | 0.0828 | 5.576 | 25.102 | 13.012
143.1 | 0.86 | 0.866 | 0.0767 | 0.0765 | 5.153 | 23.197 | 11.692
149.9 | 0.9 | 0.882 | 0.0679 | 0.0696 | 4.691 | 21.116 | 10.347
156.7 | 0.95 | 0.8956 | 0.0589 | 0.0622 | 4.191 | 18.869 | 8.981
163.6 | 0.99 | 0.907 | 0.0497 | 0.0541 | 3.646 | 16.412 | 7.581
170.4 | 1.03 | 0.9119 | 0.0403 | 0.0455 | 3.062 | 13.786 | 6.146
177.2 | 1.07 | 0.9018 | 0.0307 | 0.0364 | 2.451 | 11.035 | 4.678
184 | 1.11 | 0.8573 | 0.0208 | 0.027 | 1.817 | 8.18 | 3.175
190.8 | 1.15 | 0.7143 | 0.0107 | 0.0173 | 1.162 | 5.232 | 1.631
197.6 | 1.19 | 0 | 0 | 0.0077 | 0.517 | 2.328 | 0
PROP | RPM | = | 15000
V | J | Pe | Ct | Cp | PWR | Torque | Thrust
(mph) | (Adv | Ratio) | (Hp) | (In-Lbf) | (Lbf)
0 | 0 | 0 | 0.1174 | 0.1191 | 9.866 | 41.452 | 20.552
7.3 | 0.04 | 0.0408 | 0.1176 | 0.118 | 9.78 | 41.091 | 20.58
14.6 | 0.08 | 0.0825 | 0.1178 | 0.117 | 9.692 | 40.721 | 20.607
21.8 | 0.12 | 0.1253 | 0.1179 | 0.1157 | 9.59 | 40.294 | 20.631
29.1 | 0.16 | 0.1693 | 0.118 | 0.1143 | 9.467 | 39.778 | 20.649
36.4 | 0.2 | 0.2148 | 0.1181 | 0.1127 | 9.337 | 39.23 | 20.664
43.7 | 0.25 | 0.2615 | 0.1182 | 0.1111 | 9.206 | 38.679 | 20.675
50.9 | 0.29 | 0.3098 | 0.1182 | 0.1095 | 9.07 | 38.108 | 20.682
58.2 | 0.33 | 0.3586 | 0.1183 | 0.1082 | 8.963 | 37.66 | 20.701
65.5 | 0.37 | 0.408 | 0.1184 | 0.1071 | 8.871 | 37.273 | 20.72
72.8 | 0.41 | 0.454 | 0.1186 | 0.1071 | 8.871 | 37.272 | 20.753
80.1 | 0.45 | 0.5034 | 0.1187 | 0.1063 | 8.809 | 37.015 | 20.773
87.3 | 0.49 | 0.5485 | 0.1189 | 0.1066 | 8.831 | 37.105 | 20.798
94.6 | 0.53 | 0.5912 | 0.119 | 0.1072 | 8.886 | 37.336 | 20.821
101.9 | 0.57 | 0.6306 | 0.1193 | 0.1086 | 8.995 | 37.796 | 20.879
109.2 | 0.61 | 0.668 | 0.1194 | 0.1099 | 9.105 | 38.256 | 20.893
116.4 | 0.66 | 0.7031 | 0.1194 | 0.1114 | 9.227 | 38.768 | 20.89
123.7 | 0.7 | 0.7301 | 0.1172 | 0.1119 | 9.271 | 38.952 | 20.514
131 | 0.74 | 0.763 | 0.1108 | 0.1071 | 8.875 | 37.292 | 19.386
138.3 | 0.78 | 0.7988 | 0.1021 | 0.0996 | 8.25 | 34.665 | 17.873
145.6 | 0.82 | 0.8303 | 0.0919 | 0.0908 | 7.521 | 31.599 | 16.088
152.8 | 0.86 | 0.856 | 0.0823 | 0.0827 | 6.853 | 28.796 | 14.394
160.1 | 0.9 | 0.8721 | 0.073 | 0.0755 | 6.257 | 26.288 | 12.78
167.4 | 0.94 | 0.8852 | 0.0637 | 0.0679 | 5.625 | 23.632 | 11.154
174.7 | 0.98 | 0.9011 | 0.0536 | 0.0586 | 4.852 | 20.388 | 9.388
181.9 | 1.02 | 0.91 | 0.0433 | 0.0487 | 4.037 | 16.96 | 7.57
189.2 | 1.07 | 0.8948 | 0.033 | 0.0392 | 3.252 | 13.663 | 5.766
196.5 | 1.11 | 0.838 | 0.0223 | 0.0295 | 2.44 | 10.253 | 3.903
203.8 | 1.15 | 0.6746 | 0.0113 | 0.0192 | 1.592 | 6.69 | 1.976
211.1 | 1.19 | -0.0495 | -0.0004 | 0.009 | 0.748 | 3.143 | -0.066