## Sheet1
12.5x12.5 | (125x125.dat) | 2014-12-20
====== | PERFORMANCE | DATA | (versus | advance | ratio | and | MPH) | ======
DEFINITIONS:
J=V/nD | (advance | ratio)
Ct=T/(rho | * | n**2 | * | D**4) | (thrust | coef.)
Cp=P/(rho | * | n**3 | * | D**5) | (power | coef.)
Pe=Ct*J/Cp | (efficiency)
V | (model | speed | in | MPH)
PROP | RPM | = | 1000
V | J | Pe | Ct | Cp | PWR | Torque | Thrust
(mph) | (Adv | Ratio) | (Hp) | (In-Lbf) | (Lbf)
0 | 0 | 0 | 0.1153 | 0.0693 | 0.002 | 0.107 | 0.09
0.5 | 0.04 | 0.0707 | 0.1155 | 0.0709 | 0.002 | 0.11 | 0.09
1 | 0.09 | 0.1384 | 0.1157 | 0.0726 | 0.002 | 0.112 | 0.09
1.5 | 0.13 | 0.2029 | 0.1159 | 0.0744 | 0.002 | 0.115 | 0.09
2.1 | 0.17 | 0.2642 | 0.1161 | 0.0763 | 0.002 | 0.118 | 0.09
2.6 | 0.22 | 0.3224 | 0.1163 | 0.0783 | 0.002 | 0.121 | 0.09
3.1 | 0.26 | 0.3774 | 0.1165 | 0.0804 | 0.002 | 0.124 | 0.091
3.6 | 0.3 | 0.4292 | 0.1166 | 0.0826 | 0.002 | 0.128 | 0.091
4.1 | 0.35 | 0.4779 | 0.1167 | 0.0848 | 0.002 | 0.131 | 0.091
4.6 | 0.39 | 0.5235 | 0.1166 | 0.0871 | 0.002 | 0.135 | 0.091
5.1 | 0.43 | 0.5661 | 0.1165 | 0.0893 | 0.002 | 0.138 | 0.091
5.7 | 0.48 | 0.6058 | 0.116 | 0.0915 | 0.002 | 0.142 | 0.09
6.2 | 0.52 | 0.6426 | 0.1152 | 0.0934 | 0.002 | 0.145 | 0.09
6.7 | 0.56 | 0.6768 | 0.1137 | 0.0948 | 0.002 | 0.147 | 0.088
7.2 | 0.61 | 0.7084 | 0.1111 | 0.0953 | 0.002 | 0.148 | 0.086
7.7 | 0.65 | 0.737 | 0.1075 | 0.095 | 0.002 | 0.147 | 0.084
8.2 | 0.69 | 0.7625 | 0.1027 | 0.0935 | 0.002 | 0.145 | 0.08
8.7 | 0.74 | 0.7846 | 0.0966 | 0.0908 | 0.002 | 0.141 | 0.075
9.2 | 0.78 | 0.8031 | 0.0893 | 0.0869 | 0.002 | 0.134 | 0.069
9.8 | 0.82 | 0.8178 | 0.0818 | 0.0825 | 0.002 | 0.128 | 0.064
10.3 | 0.87 | 0.8291 | 0.0743 | 0.0778 | 0.002 | 0.12 | 0.058
10.8 | 0.91 | 0.8375 | 0.0666 | 0.0725 | 0.002 | 0.112 | 0.052
11.3 | 0.96 | 0.8433 | 0.0588 | 0.0666 | 0.002 | 0.103 | 0.046
11.8 | 1 | 0.8471 | 0.0508 | 0.0599 | 0.001 | 0.093 | 0.04
12.3 | 1.04 | 0.8482 | 0.0426 | 0.0523 | 0.001 | 0.081 | 0.033
12.8 | 1.09 | 0.8432 | 0.0342 | 0.044 | 0.001 | 0.068 | 0.027
13.4 | 1.13 | 0.8268 | 0.0257 | 0.0351 | 0.001 | 0.054 | 0.02
13.9 | 1.17 | 0.7798 | 0.0172 | 0.0258 | 0.001 | 0.04 | 0.013
14.4 | 1.22 | 0.6428 | 0.0087 | 0.0164 | 0 | 0.025 | 0.007
14.9 | 1.26 | -0.002 | 0 | 0.0072 | 0 | 0.011 | 0
PROP | RPM | = | 2000
V | J | Pe | Ct | Cp | PWR | Torque | Thrust
(mph) | (Adv | Ratio) | (Hp) | (In-Lbf) | (Lbf)
0 | 0 | 0 | 0.1153 | 0.0694 | 0.014 | 0.43 | 0.359
1 | 0.04 | 0.0706 | 0.1155 | 0.071 | 0.014 | 0.439 | 0.359
2.1 | 0.09 | 0.1381 | 0.1157 | 0.0727 | 0.014 | 0.45 | 0.36
3.1 | 0.13 | 0.2026 | 0.1159 | 0.0744 | 0.015 | 0.461 | 0.36
4.1 | 0.17 | 0.2639 | 0.1161 | 0.0764 | 0.015 | 0.473 | 0.361
5.1 | 0.22 | 0.322 | 0.1163 | 0.0783 | 0.015 | 0.485 | 0.362
6.2 | 0.26 | 0.3768 | 0.1165 | 0.0805 | 0.016 | 0.498 | 0.362
7.2 | 0.3 | 0.4286 | 0.1166 | 0.0826 | 0.016 | 0.511 | 0.363
8.2 | 0.35 | 0.4774 | 0.1167 | 0.0848 | 0.017 | 0.525 | 0.363
9.2 | 0.39 | 0.5229 | 0.1167 | 0.0871 | 0.017 | 0.539 | 0.363
10.3 | 0.43 | 0.5655 | 0.1165 | 0.0894 | 0.018 | 0.553 | 0.362
11.3 | 0.48 | 0.6052 | 0.1161 | 0.0916 | 0.018 | 0.567 | 0.361
12.3 | 0.52 | 0.6421 | 0.1154 | 0.0935 | 0.018 | 0.579 | 0.359
13.4 | 0.56 | 0.6763 | 0.1138 | 0.0949 | 0.019 | 0.588 | 0.354
14.4 | 0.61 | 0.7079 | 0.1113 | 0.0955 | 0.019 | 0.591 | 0.346
15.4 | 0.65 | 0.7366 | 0.1077 | 0.0952 | 0.019 | 0.589 | 0.335
16.4 | 0.69 | 0.7621 | 0.1029 | 0.0937 | 0.018 | 0.58 | 0.32
17.5 | 0.74 | 0.7843 | 0.0968 | 0.091 | 0.018 | 0.563 | 0.301
18.5 | 0.78 | 0.8029 | 0.0895 | 0.0871 | 0.017 | 0.539 | 0.278
19.5 | 0.82 | 0.8177 | 0.0821 | 0.0827 | 0.016 | 0.512 | 0.255
20.5 | 0.87 | 0.8291 | 0.0745 | 0.078 | 0.015 | 0.483 | 0.232
21.6 | 0.91 | 0.8375 | 0.0668 | 0.0727 | 0.014 | 0.45 | 0.208
22.6 | 0.95 | 0.8433 | 0.059 | 0.0668 | 0.013 | 0.413 | 0.184
23.6 | 1 | 0.8472 | 0.051 | 0.0601 | 0.012 | 0.372 | 0.159
24.7 | 1.04 | 0.8483 | 0.0428 | 0.0525 | 0.01 | 0.325 | 0.133
25.7 | 1.08 | 0.8434 | 0.0344 | 0.0442 | 0.009 | 0.274 | 0.107
26.7 | 1.13 | 0.8273 | 0.0258 | 0.0352 | 0.007 | 0.218 | 0.08
27.7 | 1.17 | 0.781 | 0.0173 | 0.026 | 0.005 | 0.161 | 0.054
28.8 | 1.21 | 0.6449 | 0.0088 | 0.0165 | 0.003 | 0.102 | 0.027
29.8 | 1.26 | -0.0019 | 0 | 0.0071 | 0.001 | 0.044 | 0
PROP | RPM | = | 3000
V | J | Pe | Ct | Cp | PWR | Torque | Thrust
(mph) | (Adv | Ratio) | (Hp) | (In-Lbf) | (Lbf)
0 | 0 | 0 | 0.1153 | 0.0695 | 0.046 | 0.968 | 0.807
1.5 | 0.04 | 0.0704 | 0.1155 | 0.0711 | 0.047 | 0.99 | 0.808
3.1 | 0.09 | 0.1378 | 0.1157 | 0.0728 | 0.048 | 1.013 | 0.81
4.6 | 0.13 | 0.2021 | 0.1159 | 0.0746 | 0.049 | 1.038 | 0.811
6.2 | 0.17 | 0.2633 | 0.1161 | 0.0765 | 0.051 | 1.065 | 0.813
7.7 | 0.22 | 0.3213 | 0.1163 | 0.0785 | 0.052 | 1.093 | 0.814
9.2 | 0.26 | 0.3761 | 0.1165 | 0.0805 | 0.053 | 1.122 | 0.815
10.8 | 0.3 | 0.4278 | 0.1166 | 0.0827 | 0.055 | 1.152 | 0.816
12.3 | 0.35 | 0.4764 | 0.1167 | 0.0849 | 0.056 | 1.183 | 0.817
13.9 | 0.39 | 0.522 | 0.1167 | 0.0872 | 0.058 | 1.214 | 0.817
15.4 | 0.43 | 0.5646 | 0.1165 | 0.0895 | 0.059 | 1.246 | 0.816
16.9 | 0.48 | 0.6042 | 0.1161 | 0.0916 | 0.061 | 1.276 | 0.813
18.5 | 0.52 | 0.6411 | 0.1154 | 0.0936 | 0.062 | 1.304 | 0.808
20 | 0.56 | 0.6755 | 0.1139 | 0.095 | 0.063 | 1.323 | 0.797
21.5 | 0.61 | 0.7073 | 0.1114 | 0.0956 | 0.063 | 1.331 | 0.78
23.1 | 0.65 | 0.7361 | 0.1078 | 0.0953 | 0.063 | 1.326 | 0.755
24.6 | 0.69 | 0.7618 | 0.1031 | 0.0938 | 0.062 | 1.307 | 0.721
26.2 | 0.74 | 0.7842 | 0.0971 | 0.0912 | 0.06 | 1.27 | 0.68
27.7 | 0.78 | 0.8031 | 0.0898 | 0.0873 | 0.058 | 1.215 | 0.629
29.2 | 0.82 | 0.8183 | 0.0824 | 0.0829 | 0.055 | 1.154 | 0.577
30.8 | 0.87 | 0.8303 | 0.0748 | 0.0781 | 0.052 | 1.088 | 0.524
32.3 | 0.91 | 0.8394 | 0.0672 | 0.0728 | 0.048 | 1.014 | 0.47
33.9 | 0.95 | 0.846 | 0.0594 | 0.0669 | 0.044 | 0.932 | 0.416
35.4 | 1 | 0.8507 | 0.0513 | 0.0601 | 0.04 | 0.838 | 0.359
36.9 | 1.04 | 0.8523 | 0.0431 | 0.0526 | 0.035 | 0.732 | 0.302
38.5 | 1.08 | 0.848 | 0.0347 | 0.0443 | 0.029 | 0.617 | 0.243
40 | 1.13 | 0.8325 | 0.0261 | 0.0353 | 0.023 | 0.491 | 0.182
41.6 | 1.17 | 0.7864 | 0.0174 | 0.0259 | 0.017 | 0.36 | 0.122
43.1 | 1.21 | 0.6493 | 0.0087 | 0.0163 | 0.011 | 0.227 | 0.061
44.6 | 1.26 | 0.0001 | 0 | 0.0071 | 0.005 | 0.098 | 0
PROP | RPM | = | 4000
V | J | Pe | Ct | Cp | PWR | Torque | Thrust
(mph) | (Adv | Ratio) | (Hp) | (In-Lbf) | (Lbf)
0 | 0 | 0 | 0.1147 | 0.0632 | 0.099 | 1.565 | 1.427
2 | 0.04 | 0.0764 | 0.1149 | 0.065 | 0.102 | 1.61 | 1.43
4.1 | 0.09 | 0.1486 | 0.1151 | 0.067 | 0.105 | 1.659 | 1.432
6.1 | 0.13 | 0.2166 | 0.1153 | 0.0691 | 0.109 | 1.711 | 1.435
8.2 | 0.17 | 0.2804 | 0.1155 | 0.0713 | 0.112 | 1.766 | 1.437
10.2 | 0.22 | 0.3401 | 0.1157 | 0.0736 | 0.116 | 1.823 | 1.44
12.3 | 0.26 | 0.3957 | 0.1159 | 0.076 | 0.119 | 1.883 | 1.442
14.3 | 0.3 | 0.4475 | 0.116 | 0.0786 | 0.123 | 1.945 | 1.444
16.4 | 0.35 | 0.4956 | 0.1161 | 0.0811 | 0.127 | 2.009 | 1.445
18.4 | 0.39 | 0.5401 | 0.1162 | 0.0838 | 0.132 | 2.074 | 1.446
20.5 | 0.43 | 0.5812 | 0.1161 | 0.0864 | 0.136 | 2.139 | 1.444
22.5 | 0.48 | 0.6191 | 0.1157 | 0.089 | 0.14 | 2.203 | 1.44
24.6 | 0.52 | 0.6541 | 0.1151 | 0.0914 | 0.144 | 2.262 | 1.432
26.6 | 0.56 | 0.6864 | 0.1138 | 0.0932 | 0.147 | 2.308 | 1.416
28.7 | 0.61 | 0.7164 | 0.1114 | 0.0942 | 0.148 | 2.333 | 1.387
30.7 | 0.65 | 0.7439 | 0.108 | 0.0942 | 0.148 | 2.333 | 1.344
32.8 | 0.69 | 0.7689 | 0.1034 | 0.0931 | 0.146 | 2.305 | 1.286
34.8 | 0.74 | 0.7912 | 0.0975 | 0.0906 | 0.142 | 2.244 | 1.213
36.9 | 0.78 | 0.8111 | 0.0902 | 0.0867 | 0.136 | 2.145 | 1.123
38.9 | 0.82 | 0.828 | 0.0827 | 0.0822 | 0.129 | 2.034 | 1.029
41 | 0.87 | 0.8422 | 0.0751 | 0.0772 | 0.121 | 1.911 | 0.934
43 | 0.91 | 0.8538 | 0.0674 | 0.0717 | 0.113 | 1.776 | 0.838
45.1 | 0.95 | 0.8628 | 0.0595 | 0.0657 | 0.103 | 1.627 | 0.741
47.1 | 1 | 0.8695 | 0.0514 | 0.0589 | 0.093 | 1.458 | 0.64
49.2 | 1.04 | 0.8717 | 0.0432 | 0.0514 | 0.081 | 1.273 | 0.537
51.2 | 1.08 | 0.868 | 0.0347 | 0.0433 | 0.068 | 1.072 | 0.432
53.3 | 1.13 | 0.8521 | 0.0262 | 0.0345 | 0.054 | 0.855 | 0.326
55.3 | 1.17 | 0.8054 | 0.0175 | 0.0254 | 0.04 | 0.629 | 0.218
57.4 | 1.21 | 0.6664 | 0.0088 | 0.016 | 0.025 | 0.397 | 0.11
59.4 | 1.26 | -0.0012 | 0 | 0.0069 | 0.011 | 0.17 | 0
PROP | RPM | = | 5000
V | J | Pe | Ct | Cp | PWR | Torque | Thrust
(mph) | (Adv | Ratio) | (Hp) | (In-Lbf) | (Lbf)
0 | 0 | 0 | 0.1142 | 0.0578 | 0.177 | 2.235 | 2.221
2.6 | 0.04 | 0.0827 | 0.1144 | 0.0598 | 0.184 | 2.315 | 2.224
5.1 | 0.09 | 0.1597 | 0.1146 | 0.0621 | 0.19 | 2.401 | 2.228
7.7 | 0.13 | 0.2312 | 0.1148 | 0.0644 | 0.198 | 2.492 | 2.232
10.2 | 0.17 | 0.2973 | 0.115 | 0.0669 | 0.205 | 2.589 | 2.236
12.8 | 0.22 | 0.3584 | 0.1152 | 0.0695 | 0.213 | 2.69 | 2.24
15.4 | 0.26 | 0.4145 | 0.1154 | 0.0723 | 0.222 | 2.796 | 2.244
17.9 | 0.3 | 0.466 | 0.1156 | 0.0751 | 0.23 | 2.905 | 2.247
20.5 | 0.35 | 0.5133 | 0.1157 | 0.078 | 0.239 | 3.018 | 2.25
23 | 0.39 | 0.5565 | 0.1158 | 0.081 | 0.249 | 3.133 | 2.251
25.6 | 0.43 | 0.596 | 0.1157 | 0.084 | 0.258 | 3.248 | 2.249
28.2 | 0.48 | 0.6321 | 0.1154 | 0.0869 | 0.267 | 3.362 | 2.245
30.7 | 0.52 | 0.6652 | 0.1149 | 0.0897 | 0.275 | 3.468 | 2.234
33.3 | 0.56 | 0.6956 | 0.1137 | 0.0919 | 0.282 | 3.557 | 2.211
35.8 | 0.61 | 0.7235 | 0.1116 | 0.0934 | 0.287 | 3.613 | 2.169
38.4 | 0.65 | 0.7494 | 0.1083 | 0.0937 | 0.288 | 3.626 | 2.105
41 | 0.69 | 0.7737 | 0.1037 | 0.0928 | 0.285 | 3.588 | 2.016
43.5 | 0.74 | 0.7962 | 0.0978 | 0.0904 | 0.277 | 3.496 | 1.902
46.1 | 0.78 | 0.8168 | 0.0906 | 0.0864 | 0.265 | 3.341 | 1.762
48.6 | 0.82 | 0.8348 | 0.0831 | 0.0818 | 0.251 | 3.164 | 1.615
51.2 | 0.87 | 0.8506 | 0.0754 | 0.0767 | 0.235 | 2.967 | 1.466
53.8 | 0.91 | 0.8639 | 0.0676 | 0.0711 | 0.218 | 2.75 | 1.314
56.3 | 0.95 | 0.8746 | 0.0597 | 0.0649 | 0.199 | 2.512 | 1.16
58.9 | 1 | 0.883 | 0.0515 | 0.0581 | 0.178 | 2.246 | 1.002
61.5 | 1.04 | 0.8858 | 0.0432 | 0.0507 | 0.156 | 1.961 | 0.841
64 | 1.08 | 0.8826 | 0.0348 | 0.0427 | 0.131 | 1.65 | 0.677
66.6 | 1.12 | 0.8668 | 0.0262 | 0.034 | 0.104 | 1.317 | 0.51
69.1 | 1.17 | 0.8207 | 0.0176 | 0.025 | 0.077 | 0.969 | 0.342
71.7 | 1.21 | 0.6816 | 0.0089 | 0.0158 | 0.048 | 0.609 | 0.172
74.3 | 1.25 | 0.0001 | 0 | 0.0067 | 0.021 | 0.258 | 0
PROP | RPM | = | 6000
V | J | Pe | Ct | Cp | PWR | Torque | Thrust
(mph) | (Adv | Ratio) | (Hp) | (In-Lbf) | (Lbf)
0 | 0 | 0 | 0.1186 | 0.1057 | 0.561 | 5.89 | 3.32
3.1 | 0.04 | 0.0488 | 0.1188 | 0.1054 | 0.559 | 5.869 | 3.327
6.1 | 0.09 | 0.098 | 0.1191 | 0.1051 | 0.557 | 5.854 | 3.335
9.2 | 0.13 | 0.1477 | 0.1194 | 0.1049 | 0.556 | 5.842 | 3.342
12.3 | 0.17 | 0.1976 | 0.1196 | 0.1048 | 0.555 | 5.835 | 3.349
15.4 | 0.22 | 0.2476 | 0.1198 | 0.1047 | 0.555 | 5.83 | 3.355
18.4 | 0.26 | 0.2979 | 0.12 | 0.1046 | 0.554 | 5.824 | 3.36
21.5 | 0.3 | 0.3482 | 0.1201 | 0.1044 | 0.554 | 5.818 | 3.363
24.6 | 0.35 | 0.3984 | 0.1201 | 0.1043 | 0.553 | 5.81 | 3.363
27.6 | 0.39 | 0.4486 | 0.12 | 0.1041 | 0.552 | 5.799 | 3.359
30.7 | 0.43 | 0.4985 | 0.1196 | 0.1038 | 0.55 | 5.782 | 3.35
33.8 | 0.48 | 0.5481 | 0.1191 | 0.1034 | 0.548 | 5.758 | 3.334
36.9 | 0.52 | 0.597 | 0.1181 | 0.1027 | 0.545 | 5.721 | 3.307
39.9 | 0.56 | 0.6447 | 0.1165 | 0.1016 | 0.539 | 5.661 | 3.263
43 | 0.61 | 0.6903 | 0.1139 | 0.0999 | 0.53 | 5.563 | 3.188
46.1 | 0.65 | 0.7314 | 0.11 | 0.0975 | 0.517 | 5.434 | 3.079
49.2 | 0.69 | 0.7665 | 0.1049 | 0.0947 | 0.502 | 5.274 | 2.936
52.2 | 0.74 | 0.7954 | 0.0986 | 0.0912 | 0.483 | 5.078 | 2.761
55.3 | 0.78 | 0.8188 | 0.0912 | 0.0867 | 0.46 | 4.83 | 2.553
58.4 | 0.82 | 0.8374 | 0.0836 | 0.0821 | 0.435 | 4.571 | 2.341
61.4 | 0.87 | 0.8538 | 0.0759 | 0.0769 | 0.408 | 4.283 | 2.125
64.5 | 0.91 | 0.8679 | 0.068 | 0.0712 | 0.378 | 3.966 | 1.905
67.6 | 0.95 | 0.8795 | 0.06 | 0.065 | 0.344 | 3.618 | 1.681
70.7 | 0.99 | 0.8889 | 0.0518 | 0.058 | 0.308 | 3.231 | 1.451
73.7 | 1.04 | 0.8933 | 0.0435 | 0.0506 | 0.268 | 2.816 | 1.218
76.8 | 1.08 | 0.8915 | 0.035 | 0.0425 | 0.225 | 2.367 | 0.981
79.9 | 1.12 | 0.8775 | 0.0264 | 0.0338 | 0.179 | 1.883 | 0.739
82.9 | 1.17 | 0.8325 | 0.0176 | 0.0247 | 0.131 | 1.378 | 0.494
86 | 1.21 | 0.6952 | 0.0089 | 0.0155 | 0.082 | 0.861 | 0.248
89.1 | 1.25 | 0 | 0 | 0.0065 | 0.034 | 0.361 | 0
PROP | RPM | = | 7000
V | J | Pe | Ct | Cp | PWR | Torque | Thrust
(mph) | (Adv | Ratio) | (Hp) | (In-Lbf) | (Lbf)
0 | 0 | 0 | 0.1232 | 0.1569 | 1.321 | 11.898 | 4.694
3.6 | 0.04 | 0.0347 | 0.1235 | 0.154 | 1.296 | 11.672 | 4.708
7.2 | 0.09 | 0.071 | 0.1239 | 0.1509 | 1.271 | 11.443 | 4.72
10.7 | 0.13 | 0.109 | 0.1242 | 0.1478 | 1.245 | 11.207 | 4.731
14.3 | 0.17 | 0.1488 | 0.1244 | 0.1447 | 1.218 | 10.967 | 4.741
17.9 | 0.22 | 0.1905 | 0.1246 | 0.1414 | 1.191 | 10.72 | 4.748
21.5 | 0.26 | 0.2343 | 0.1247 | 0.138 | 1.162 | 10.466 | 4.751
25.1 | 0.3 | 0.2804 | 0.1246 | 0.1346 | 1.133 | 10.202 | 4.75
28.7 | 0.35 | 0.3288 | 0.1245 | 0.131 | 1.103 | 9.929 | 4.743
32.2 | 0.39 | 0.3795 | 0.1241 | 0.1273 | 1.072 | 9.648 | 4.728
35.8 | 0.43 | 0.4326 | 0.1235 | 0.1234 | 1.039 | 9.357 | 4.705
39.4 | 0.48 | 0.4879 | 0.1225 | 0.1195 | 1.006 | 9.058 | 4.67
43 | 0.52 | 0.5453 | 0.1212 | 0.1153 | 0.971 | 8.744 | 4.619
46.6 | 0.56 | 0.6039 | 0.1192 | 0.111 | 0.935 | 8.415 | 4.544
50.2 | 0.61 | 0.6617 | 0.1161 | 0.1062 | 0.895 | 8.055 | 4.425
53.7 | 0.65 | 0.7149 | 0.1118 | 0.1014 | 0.854 | 7.688 | 4.259
57.3 | 0.69 | 0.7592 | 0.1062 | 0.0968 | 0.815 | 7.34 | 4.048
60.9 | 0.74 | 0.794 | 0.0996 | 0.0922 | 0.777 | 6.993 | 3.797
64.5 | 0.78 | 0.82 | 0.092 | 0.0873 | 0.735 | 6.618 | 3.504
68.1 | 0.82 | 0.8393 | 0.0843 | 0.0825 | 0.695 | 6.258 | 3.213
71.7 | 0.86 | 0.8562 | 0.0765 | 0.0773 | 0.651 | 5.861 | 2.917
75.2 | 0.91 | 0.871 | 0.0686 | 0.0715 | 0.602 | 5.422 | 2.614
78.8 | 0.95 | 0.8836 | 0.0605 | 0.0651 | 0.548 | 4.938 | 2.305
82.4 | 0.99 | 0.8939 | 0.0522 | 0.0581 | 0.489 | 4.405 | 1.99
86 | 1.04 | 0.8995 | 0.0438 | 0.0506 | 0.426 | 3.835 | 1.671
89.6 | 1.08 | 0.8991 | 0.0353 | 0.0424 | 0.357 | 3.218 | 1.345
93.2 | 1.12 | 0.8867 | 0.0266 | 0.0338 | 0.284 | 2.56 | 1.015
96.7 | 1.17 | 0.8434 | 0.0178 | 0.0247 | 0.208 | 1.873 | 0.68
100.3 | 1.21 | 0.7085 | 0.009 | 0.0153 | 0.129 | 1.162 | 0.342
103.9 | 1.25 | -0.0014 | 0 | 0.0063 | 0.053 | 0.475 | 0
PROP | RPM | = | 8000
V | J | Pe | Ct | Cp | PWR | Torque | Thrust
(mph) | (Adv | Ratio) | (Hp) | (In-Lbf) | (Lbf)
0 | 0 | 0 | 0.1274 | 0.2042 | 2.567 | 20.22 | 6.339
4.1 | 0.04 | 0.0278 | 0.1278 | 0.1989 | 2.499 | 19.691 | 6.361
8.2 | 0.09 | 0.0574 | 0.1282 | 0.1933 | 2.43 | 19.144 | 6.38
12.3 | 0.13 | 0.0889 | 0.1285 | 0.1877 | 2.359 | 18.584 | 6.397
16.4 | 0.17 | 0.1226 | 0.1288 | 0.1818 | 2.285 | 18.001 | 6.41
20.5 | 0.22 | 0.1587 | 0.1289 | 0.1757 | 2.208 | 17.398 | 6.418
24.6 | 0.26 | 0.1975 | 0.129 | 0.1694 | 2.13 | 16.779 | 6.42
28.7 | 0.3 | 0.2395 | 0.1288 | 0.1629 | 2.047 | 16.13 | 6.412
32.8 | 0.35 | 0.2846 | 0.1285 | 0.1562 | 1.963 | 15.468 | 6.395
36.9 | 0.39 | 0.3334 | 0.1279 | 0.1493 | 1.877 | 14.788 | 6.365
41 | 0.43 | 0.386 | 0.127 | 0.1423 | 1.789 | 14.093 | 6.322
45.1 | 0.48 | 0.4429 | 0.1258 | 0.1351 | 1.699 | 13.381 | 6.261
49.2 | 0.52 | 0.5039 | 0.1241 | 0.1279 | 1.607 | 12.662 | 6.178
53.3 | 0.56 | 0.5688 | 0.1218 | 0.1205 | 1.514 | 11.929 | 6.065
57.3 | 0.61 | 0.6352 | 0.1184 | 0.1129 | 1.419 | 11.182 | 5.895
61.4 | 0.65 | 0.6989 | 0.1136 | 0.1055 | 1.326 | 10.447 | 5.657
65.5 | 0.69 | 0.7519 | 0.1077 | 0.0991 | 1.246 | 9.816 | 5.36
69.6 | 0.74 | 0.7922 | 0.1007 | 0.0935 | 1.175 | 9.259 | 5.014
73.7 | 0.78 | 0.8208 | 0.0928 | 0.0881 | 1.107 | 8.721 | 4.621
77.8 | 0.82 | 0.8407 | 0.0851 | 0.0832 | 1.046 | 8.238 | 4.236
81.9 | 0.87 | 0.8582 | 0.0772 | 0.0779 | 0.979 | 7.711 | 3.845
86 | 0.91 | 0.8736 | 0.0692 | 0.072 | 0.905 | 7.126 | 3.445
90.1 | 0.95 | 0.887 | 0.061 | 0.0655 | 0.823 | 6.485 | 3.038
94.2 | 0.99 | 0.8981 | 0.0527 | 0.0583 | 0.733 | 5.776 | 2.621
98.3 | 1.04 | 0.9049 | 0.0442 | 0.0507 | 0.637 | 5.017 | 2.198
102.4 | 1.08 | 0.9057 | 0.0355 | 0.0424 | 0.533 | 4.202 | 1.769
106.5 | 1.12 | 0.8947 | 0.0268 | 0.0337 | 0.423 | 3.333 | 1.333
110.6 | 1.17 | 0.8525 | 0.0179 | 0.0246 | 0.309 | 2.432 | 0.892
114.7 | 1.21 | 0.7174 | 0.0089 | 0.0151 | 0.19 | 1.494 | 0.445
118.8 | 1.25 | -0.002 | 0 | 0.006 | 0.075 | 0.591 | 0
PROP | RPM | = | 9000
V | J | Pe | Ct | Cp | PWR | Torque | Thrust
(mph) | (Adv | Ratio) | (Hp) | (In-Lbf) | (Lbf)
0 | 0 | 0 | 0.1313 | 0.2496 | 4.467 | 31.283 | 8.271
4.6 | 0.04 | 0.0235 | 0.1318 | 0.2424 | 4.338 | 30.379 | 8.305
9.2 | 0.09 | 0.0489 | 0.1323 | 0.2344 | 4.194 | 29.371 | 8.333
13.8 | 0.13 | 0.0761 | 0.1327 | 0.2265 | 4.054 | 28.39 | 8.358
18.4 | 0.17 | 0.1056 | 0.1329 | 0.2178 | 3.899 | 27.301 | 8.373
23.1 | 0.22 | 0.1377 | 0.1331 | 0.2091 | 3.743 | 26.21 | 8.382
27.7 | 0.26 | 0.1726 | 0.133 | 0.2001 | 3.582 | 25.082 | 8.381
32.3 | 0.3 | 0.2109 | 0.1328 | 0.1908 | 3.415 | 23.913 | 8.365
36.9 | 0.35 | 0.2528 | 0.1323 | 0.1813 | 3.244 | 22.719 | 8.336
41.5 | 0.39 | 0.2989 | 0.1316 | 0.1715 | 3.069 | 21.49 | 8.288
46.1 | 0.43 | 0.3497 | 0.1305 | 0.1615 | 2.89 | 20.24 | 8.219
50.7 | 0.48 | 0.406 | 0.129 | 0.1513 | 2.707 | 18.96 | 8.126
55.3 | 0.52 | 0.4681 | 0.1271 | 0.141 | 2.523 | 17.666 | 8.004
59.9 | 0.56 | 0.5363 | 0.1245 | 0.1306 | 2.338 | 16.369 | 7.842
64.6 | 0.61 | 0.6091 | 0.1209 | 0.1203 | 2.152 | 15.072 | 7.615
69.2 | 0.65 | 0.6819 | 0.1157 | 0.1102 | 1.972 | 13.809 | 7.29
73.8 | 0.69 | 0.7438 | 0.1093 | 0.1018 | 1.822 | 12.76 | 6.888
78.4 | 0.74 | 0.7898 | 0.102 | 0.095 | 1.701 | 11.91 | 6.426
83 | 0.78 | 0.8211 | 0.0939 | 0.0891 | 1.594 | 11.163 | 5.914
87.6 | 0.82 | 0.8417 | 0.086 | 0.084 | 1.504 | 10.532 | 5.419
92.2 | 0.87 | 0.8596 | 0.0781 | 0.0786 | 1.407 | 9.853 | 4.918
96.8 | 0.91 | 0.8756 | 0.07 | 0.0726 | 1.3 | 9.1 | 4.407
101.4 | 0.95 | 0.8898 | 0.0617 | 0.066 | 1.181 | 8.271 | 3.885
106.1 | 1 | 0.9017 | 0.0532 | 0.0587 | 1.051 | 7.362 | 3.352
110.7 | 1.04 | 0.9098 | 0.0446 | 0.0509 | 0.911 | 6.382 | 2.81
115.3 | 1.08 | 0.912 | 0.0359 | 0.0426 | 0.762 | 5.335 | 2.26
119.9 | 1.13 | 0.9016 | 0.0269 | 0.0336 | 0.601 | 4.206 | 1.694
124.5 | 1.17 | 0.8596 | 0.0179 | 0.0243 | 0.436 | 3.05 | 1.128
129.1 | 1.21 | 0.7258 | 0.009 | 0.015 | 0.268 | 1.88 | 0.566
133.7 | 1.26 | -0.0002 | 0 | 0.0061 | 0.11 | 0.768 | 0
PROP | RPM | = | 10000
V | J | Pe | Ct | Cp | PWR | Torque | Thrust
(mph) | (Adv | Ratio) | (Hp) | (In-Lbf) | (Lbf)
0 | 0 | 0 | 0.1352 | 0.2959 | 7.263 | 45.777 | 10.514
5.1 | 0.04 | 0.0205 | 0.1358 | 0.2862 | 7.025 | 44.278 | 10.56
10.2 | 0.09 | 0.0426 | 0.1363 | 0.2762 | 6.78 | 42.728 | 10.601
15.3 | 0.13 | 0.0667 | 0.1367 | 0.2658 | 6.526 | 41.129 | 10.634
20.5 | 0.17 | 0.0929 | 0.137 | 0.255 | 6.26 | 39.455 | 10.657
25.6 | 0.22 | 0.1215 | 0.1372 | 0.2438 | 5.986 | 37.726 | 10.667
30.7 | 0.26 | 0.153 | 0.1371 | 0.2322 | 5.7 | 35.927 | 10.661
35.8 | 0.3 | 0.1879 | 0.1368 | 0.2202 | 5.406 | 34.073 | 10.639
40.9 | 0.35 | 0.2265 | 0.1362 | 0.2079 | 5.103 | 32.16 | 10.593
46 | 0.39 | 0.2696 | 0.1353 | 0.1951 | 4.79 | 30.192 | 10.523
51.1 | 0.43 | 0.3179 | 0.134 | 0.1822 | 4.473 | 28.19 | 10.425
56.3 | 0.48 | 0.3721 | 0.1323 | 0.169 | 4.149 | 26.152 | 10.293
61.4 | 0.52 | 0.433 | 0.1302 | 0.1559 | 3.827 | 24.118 | 10.124
66.5 | 0.56 | 0.5041 | 0.1272 | 0.1417 | 3.478 | 21.923 | 9.891
71.6 | 0.6 | 0.5823 | 0.1234 | 0.1282 | 3.146 | 19.83 | 9.596
76.7 | 0.65 | 0.6626 | 0.1181 | 0.1155 | 2.834 | 17.864 | 9.181
81.8 | 0.69 | 0.734 | 0.1114 | 0.1049 | 2.575 | 16.23 | 8.662
86.9 | 0.73 | 0.7855 | 0.1038 | 0.0971 | 2.383 | 15.022 | 8.076
92.1 | 0.78 | 0.8194 | 0.0955 | 0.0907 | 2.226 | 14.031 | 7.431
97.2 | 0.82 | 0.8409 | 0.0875 | 0.0855 | 2.098 | 13.222 | 6.808
102.3 | 0.86 | 0.8592 | 0.0795 | 0.0799 | 1.962 | 12.368 | 6.182
107.4 | 0.91 | 0.8756 | 0.0713 | 0.0739 | 1.813 | 11.426 | 5.543
112.5 | 0.95 | 0.8902 | 0.0629 | 0.0672 | 1.649 | 10.39 | 4.891
117.6 | 0.99 | 0.9026 | 0.0543 | 0.0598 | 1.469 | 9.257 | 4.227
122.7 | 1.04 | 0.9113 | 0.0456 | 0.0519 | 1.275 | 8.034 | 3.549
127.9 | 1.08 | 0.914 | 0.0368 | 0.0435 | 1.067 | 6.724 | 2.86
133 | 1.12 | 0.9053 | 0.0277 | 0.0344 | 0.845 | 5.326 | 2.158
138.1 | 1.17 | 0.867 | 0.0187 | 0.0251 | 0.616 | 3.885 | 1.451
143.2 | 1.21 | 0.7399 | 0.0095 | 0.0155 | 0.379 | 2.391 | 0.735
148.3 | 1.25 | 0.009 | 0 | 0.006 | 0.148 | 0.936 | 0.003
PROP | RPM | = | 11000
V | J | Pe | Ct | Cp | PWR | Torque | Thrust
(mph) | (Adv | Ratio) | (Hp) | (In-Lbf) | (Lbf)
0 | 0 | 0 | 0.1327 | 0.2693 | 8.8 | 50.422 | 12.484
5.6 | 0.04 | 0.022 | 0.1332 | 0.261 | 8.529 | 48.866 | 12.534
11.2 | 0.09 | 0.0457 | 0.1336 | 0.2522 | 8.242 | 47.223 | 12.577
16.9 | 0.13 | 0.0715 | 0.134 | 0.2427 | 7.931 | 45.443 | 12.607
22.5 | 0.17 | 0.0994 | 0.1342 | 0.2329 | 7.611 | 43.607 | 12.626
28.1 | 0.22 | 0.1301 | 0.1342 | 0.2226 | 7.273 | 41.672 | 12.628
33.7 | 0.26 | 0.1638 | 0.134 | 0.2119 | 6.925 | 39.68 | 12.613
39.3 | 0.3 | 0.2009 | 0.1337 | 0.201 | 6.568 | 37.63 | 12.58
45 | 0.35 | 0.2421 | 0.1331 | 0.1899 | 6.204 | 35.548 | 12.526
50.6 | 0.39 | 0.2876 | 0.1323 | 0.1786 | 5.836 | 33.438 | 12.446
56.2 | 0.43 | 0.3381 | 0.1311 | 0.1674 | 5.468 | 31.332 | 12.338
61.8 | 0.47 | 0.3942 | 0.1296 | 0.1562 | 5.102 | 29.234 | 12.199
67.4 | 0.52 | 0.4557 | 0.1278 | 0.1453 | 4.747 | 27.198 | 12.029
73.1 | 0.56 | 0.5232 | 0.1256 | 0.1347 | 4.4 | 25.213 | 11.816
78.7 | 0.6 | 0.5954 | 0.1227 | 0.1246 | 4.07 | 23.318 | 11.549
84.3 | 0.65 | 0.6689 | 0.1185 | 0.1147 | 3.749 | 21.482 | 11.155
89.9 | 0.69 | 0.7358 | 0.1126 | 0.1057 | 3.453 | 19.782 | 10.595
95.5 | 0.73 | 0.7844 | 0.1055 | 0.0987 | 3.224 | 18.471 | 9.925
101.2 | 0.78 | 0.817 | 0.0973 | 0.0926 | 3.025 | 17.33 | 9.16
106.8 | 0.82 | 0.8391 | 0.0892 | 0.0872 | 2.849 | 16.323 | 8.395
112.4 | 0.86 | 0.8579 | 0.081 | 0.0815 | 2.664 | 15.264 | 7.624
118 | 0.91 | 0.8746 | 0.0727 | 0.0754 | 2.462 | 14.108 | 6.842
123.6 | 0.95 | 0.8895 | 0.0642 | 0.0685 | 2.24 | 12.833 | 6.042
129.3 | 0.99 | 0.9023 | 0.0555 | 0.0611 | 1.996 | 11.435 | 5.225
134.9 | 1.04 | 0.9117 | 0.0467 | 0.0531 | 1.734 | 9.933 | 4.394
140.5 | 1.08 | 0.9149 | 0.0377 | 0.0444 | 1.452 | 8.317 | 3.545
146.1 | 1.12 | 0.9069 | 0.0285 | 0.0353 | 1.152 | 6.599 | 2.681
151.7 | 1.17 | 0.8708 | 0.0192 | 0.0257 | 0.839 | 4.809 | 1.806
157.4 | 1.21 | 0.7457 | 0.0097 | 0.0157 | 0.514 | 2.947 | 0.914
163 | 1.25 | 0.0002 | 0 | 0.006 | 0.197 | 1.128 | 0
PROP | RPM | = | 12000
V | J | Pe | Ct | Cp | PWR | Torque | Thrust
(mph) | (Adv | Ratio) | (Hp) | (In-Lbf) | (Lbf)
0 | 0 | 0 | 0.1282 | 0.2199 | 9.329 | 48.999 | 14.353
6.1 | 0.04 | 0.0259 | 0.1286 | 0.2144 | 9.094 | 47.761 | 14.405
12.3 | 0.09 | 0.0535 | 0.129 | 0.2081 | 8.826 | 46.356 | 14.446
18.4 | 0.13 | 0.0831 | 0.1293 | 0.2015 | 8.548 | 44.892 | 14.479
24.5 | 0.17 | 0.1148 | 0.1295 | 0.1947 | 8.259 | 43.376 | 14.502
30.7 | 0.22 | 0.1492 | 0.1296 | 0.1875 | 7.952 | 41.767 | 14.511
36.8 | 0.26 | 0.1864 | 0.1295 | 0.18 | 7.634 | 40.093 | 14.504
42.9 | 0.3 | 0.2267 | 0.1293 | 0.1723 | 7.31 | 38.395 | 14.481
49 | 0.35 | 0.2705 | 0.1289 | 0.1646 | 6.983 | 36.673 | 14.441
55.2 | 0.39 | 0.318 | 0.1284 | 0.1568 | 6.654 | 34.946 | 14.382
61.3 | 0.43 | 0.3695 | 0.1277 | 0.1491 | 6.327 | 33.228 | 14.298
67.4 | 0.47 | 0.4252 | 0.1267 | 0.1414 | 6 | 31.513 | 14.187
73.6 | 0.52 | 0.4845 | 0.1254 | 0.1341 | 5.689 | 29.88 | 14.049
79.7 | 0.56 | 0.5472 | 0.1239 | 0.127 | 5.389 | 28.305 | 13.875
85.8 | 0.6 | 0.6122 | 0.1219 | 0.1203 | 5.104 | 26.808 | 13.654
92 | 0.65 | 0.6776 | 0.1191 | 0.1138 | 4.826 | 25.347 | 13.335
98.1 | 0.69 | 0.7378 | 0.114 | 0.1067 | 4.527 | 23.776 | 12.769
104.2 | 0.73 | 0.7832 | 0.1074 | 0.1006 | 4.266 | 22.405 | 12.023
110.3 | 0.78 | 0.8144 | 0.0994 | 0.0948 | 4.022 | 21.125 | 11.131
116.5 | 0.82 | 0.837 | 0.0911 | 0.0893 | 3.787 | 19.888 | 10.204
122.6 | 0.86 | 0.8563 | 0.0828 | 0.0835 | 3.54 | 18.595 | 9.272
128.7 | 0.91 | 0.8733 | 0.0743 | 0.0771 | 3.271 | 17.182 | 8.322
134.9 | 0.95 | 0.8886 | 0.0656 | 0.0701 | 2.976 | 15.628 | 7.352
141 | 0.99 | 0.9018 | 0.0568 | 0.0625 | 2.653 | 13.936 | 6.364
147.1 | 1.04 | 0.9118 | 0.0479 | 0.0544 | 2.306 | 12.112 | 5.359
153.3 | 1.08 | 0.9156 | 0.0387 | 0.0456 | 1.933 | 10.152 | 4.33
159.4 | 1.12 | 0.9083 | 0.0293 | 0.0362 | 1.534 | 8.056 | 3.278
165.5 | 1.17 | 0.8739 | 0.0197 | 0.0263 | 1.115 | 5.858 | 2.208
171.7 | 1.21 | 0.7514 | 0.01 | 0.0161 | 0.681 | 3.579 | 1.119
177.8 | 1.25 | -0.0036 | 0 | 0.006 | 0.256 | 1.347 | -0.002
PROP | RPM | = | 13000
V | J | Pe | Ct | Cp | PWR | Torque | Thrust
(mph) | (Adv | Ratio) | (Hp) | (In-Lbf) | (Lbf)
0 | 0 | 0 | 0.1239 | 0.172 | 9.276 | 44.972 | 16.279
6.6 | 0.04 | 0.0318 | 0.1242 | 0.1687 | 9.097 | 44.102 | 16.326
13.3 | 0.09 | 0.065 | 0.1245 | 0.1652 | 8.909 | 43.192 | 16.368
19.9 | 0.13 | 0.1002 | 0.1248 | 0.1612 | 8.696 | 42.161 | 16.402
26.6 | 0.17 | 0.1374 | 0.125 | 0.157 | 8.467 | 41.047 | 16.425
33.2 | 0.22 | 0.1767 | 0.1251 | 0.1527 | 8.238 | 39.937 | 16.44
39.8 | 0.26 | 0.2186 | 0.1251 | 0.1481 | 7.987 | 38.722 | 16.441
46.5 | 0.3 | 0.263 | 0.125 | 0.1435 | 7.741 | 37.528 | 16.431
53.1 | 0.35 | 0.3098 | 0.1249 | 0.1391 | 7.501 | 36.364 | 16.41
59.7 | 0.39 | 0.3594 | 0.1246 | 0.1346 | 7.26 | 35.196 | 16.375
66.4 | 0.43 | 0.4113 | 0.1242 | 0.1303 | 7.029 | 34.076 | 16.329
73 | 0.47 | 0.4654 | 0.1237 | 0.1262 | 6.805 | 32.99 | 16.263
79.7 | 0.52 | 0.5213 | 0.1231 | 0.1222 | 6.592 | 31.957 | 16.176
86.3 | 0.56 | 0.5778 | 0.1222 | 0.1186 | 6.397 | 31.015 | 16.063
92.9 | 0.6 | 0.6344 | 0.1211 | 0.1153 | 6.218 | 30.144 | 15.914
99.6 | 0.65 | 0.6891 | 0.1195 | 0.1122 | 6.051 | 29.334 | 15.701
106.2 | 0.69 | 0.7395 | 0.1159 | 0.1082 | 5.836 | 28.293 | 15.236
112.9 | 0.73 | 0.7814 | 0.1098 | 0.1031 | 5.558 | 26.947 | 14.431
119.5 | 0.78 | 0.8107 | 0.102 | 0.0977 | 5.271 | 25.554 | 13.41
126.1 | 0.82 | 0.834 | 0.0936 | 0.092 | 4.961 | 24.052 | 12.3
132.8 | 0.86 | 0.854 | 0.0851 | 0.0859 | 4.635 | 22.473 | 11.18
139.4 | 0.91 | 0.8713 | 0.0764 | 0.0794 | 4.285 | 20.772 | 10.042
146.1 | 0.95 | 0.8869 | 0.0675 | 0.0723 | 3.898 | 18.899 | 8.877
152.7 | 0.99 | 0.9006 | 0.0585 | 0.0644 | 3.475 | 16.845 | 7.685
159.3 | 1.04 | 0.9111 | 0.0492 | 0.056 | 3.018 | 14.631 | 6.472
166 | 1.08 | 0.9152 | 0.0398 | 0.0469 | 2.529 | 12.259 | 5.229
172.6 | 1.12 | 0.9078 | 0.0302 | 0.0373 | 2.013 | 9.761 | 3.971
179.2 | 1.16 | 0.8736 | 0.0204 | 0.0272 | 1.468 | 7.115 | 2.682
185.9 | 1.21 | 0.7482 | 0.0104 | 0.0167 | 0.903 | 4.378 | 1.363
192.5 | 1.25 | -0.0033 | 0 | 0.0065 | 0.351 | 1.703 | -0.002
PROP | RPM | = | 13999
V | J | Pe | Ct | Cp | PWR | Torque | Thrust
(mph) | (Adv | Ratio) | (Hp) | (In-Lbf) | (Lbf)
0 | 0 | 0 | 0.12 | 0.1325 | 8.927 | 40.186 | 18.293
7.1 | 0.04 | 0.0394 | 0.1203 | 0.1314 | 8.852 | 39.848 | 18.336
14.3 | 0.09 | 0.0798 | 0.1205 | 0.1301 | 8.761 | 39.441 | 18.375
21.4 | 0.13 | 0.1214 | 0.1208 | 0.1285 | 8.655 | 38.964 | 18.408
28.5 | 0.17 | 0.1647 | 0.1209 | 0.1265 | 8.519 | 38.351 | 18.433
35.7 | 0.22 | 0.2091 | 0.1211 | 0.1247 | 8.399 | 37.809 | 18.454
42.8 | 0.26 | 0.2545 | 0.1212 | 0.123 | 8.287 | 37.307 | 18.47
50 | 0.3 | 0.3029 | 0.1212 | 0.1206 | 8.124 | 36.574 | 18.472
57.1 | 0.34 | 0.352 | 0.1212 | 0.1186 | 7.989 | 35.965 | 18.47
64.2 | 0.39 | 0.4032 | 0.1211 | 0.1164 | 7.84 | 35.295 | 18.457
71.4 | 0.43 | 0.4559 | 0.1209 | 0.1142 | 7.696 | 34.644 | 18.436
78.5 | 0.47 | 0.5083 | 0.1208 | 0.1126 | 7.584 | 34.143 | 18.414
85.6 | 0.52 | 0.5599 | 0.1206 | 0.1114 | 7.501 | 33.769 | 18.389
92.8 | 0.56 | 0.6099 | 0.1205 | 0.1106 | 7.45 | 33.541 | 18.365
99.9 | 0.6 | 0.6575 | 0.1202 | 0.1102 | 7.426 | 33.432 | 18.325
107.1 | 0.65 | 0.7008 | 0.1198 | 0.1104 | 7.439 | 33.489 | 18.263
114.2 | 0.69 | 0.7412 | 0.1189 | 0.1105 | 7.444 | 33.513 | 18.12
121.3 | 0.73 | 0.7756 | 0.1139 | 0.1075 | 7.243 | 32.608 | 17.365
128.5 | 0.78 | 0.8035 | 0.1062 | 0.1025 | 6.902 | 31.072 | 16.19
135.6 | 0.82 | 0.8278 | 0.0974 | 0.0963 | 6.485 | 29.194 | 14.845
142.7 | 0.86 | 0.8495 | 0.0885 | 0.0897 | 6.044 | 27.207 | 13.489
149.9 | 0.9 | 0.8676 | 0.0795 | 0.0829 | 5.581 | 25.126 | 12.116
157 | 0.95 | 0.8838 | 0.0703 | 0.0754 | 5.079 | 22.863 | 10.72
164.1 | 0.99 | 0.8976 | 0.061 | 0.0673 | 4.536 | 20.422 | 9.303
171.3 | 1.03 | 0.9083 | 0.0516 | 0.0587 | 3.952 | 17.789 | 7.858
178.4 | 1.08 | 0.9122 | 0.0418 | 0.0493 | 3.321 | 14.953 | 6.368
185.6 | 1.12 | 0.9033 | 0.0318 | 0.0394 | 2.653 | 11.944 | 4.843
192.7 | 1.16 | 0.8665 | 0.0215 | 0.0288 | 1.943 | 8.749 | 3.277
199.8 | 1.21 | 0.7341 | 0.0109 | 0.0179 | 1.209 | 5.442 | 1.665
207 | 1.25 | -0.0047 | 0 | 0.0074 | 0.501 | 2.255 | -0.004
PROP | RPM | = | 16000
V | J | Pe | Ct | Cp | PWR | Torque | Thrust
(mph) | (Adv | Ratio) | (Hp) | (In-Lbf) | (Lbf)
0 | 0 | 0 | 0.1183 | 0.1296 | 13.037 | 51.352 | 23.562
8.2 | 0.04 | 0.0397 | 0.1186 | 0.129 | 12.973 | 51.102 | 23.606
16.4 | 0.09 | 0.08 | 0.1188 | 0.1283 | 12.898 | 50.806 | 23.65
24.5 | 0.13 | 0.121 | 0.119 | 0.1273 | 12.805 | 50.438 | 23.691
32.7 | 0.17 | 0.163 | 0.1192 | 0.1263 | 12.697 | 50.014 | 23.731
40.9 | 0.22 | 0.206 | 0.1194 | 0.1251 | 12.575 | 49.535 | 23.767
49.1 | 0.26 | 0.2499 | 0.1195 | 0.1239 | 12.46 | 49.08 | 23.802
57.2 | 0.3 | 0.297 | 0.1196 | 0.1217 | 12.238 | 48.205 | 23.817
65.4 | 0.35 | 0.3449 | 0.1197 | 0.1199 | 12.053 | 47.48 | 23.833
73.6 | 0.39 | 0.3975 | 0.1197 | 0.117 | 11.76 | 46.325 | 23.825
81.8 | 0.43 | 0.4605 | 0.1194 | 0.1119 | 11.251 | 44.319 | 23.766
89.9 | 0.47 | 0.5138 | 0.1194 | 0.1103 | 11.094 | 43.698 | 23.766
98.1 | 0.52 | 0.5423 | 0.1199 | 0.1146 | 11.521 | 45.38 | 23.88
106.3 | 0.56 | 0.5779 | 0.1203 | 0.1168 | 11.744 | 46.26 | 23.946
114.5 | 0.6 | 0.6113 | 0.1206 | 0.1192 | 11.988 | 47.22 | 24.008
122.6 | 0.65 | 0.6432 | 0.1208 | 0.1216 | 12.232 | 48.181 | 24.057
130.8 | 0.69 | 0.6731 | 0.1209 | 0.1241 | 12.477 | 49.146 | 24.075
139 | 0.73 | 0.7013 | 0.1208 | 0.1264 | 12.708 | 50.058 | 24.043
147.2 | 0.78 | 0.7291 | 0.1177 | 0.1254 | 12.613 | 49.685 | 23.432
155.3 | 0.82 | 0.7571 | 0.1109 | 0.1202 | 12.084 | 47.599 | 22.084
163.5 | 0.86 | 0.7715 | 0.1041 | 0.1165 | 11.717 | 46.156 | 20.731
171.7 | 0.91 | 0.7989 | 0.0958 | 0.1088 | 10.937 | 43.08 | 19.082
179.9 | 0.95 | 0.8199 | 0.0848 | 0.0983 | 9.883 | 38.928 | 16.893
188 | 0.99 | 0.8387 | 0.0733 | 0.0867 | 8.72 | 34.35 | 14.585
196.2 | 1.04 | 0.8545 | 0.0616 | 0.0747 | 7.515 | 29.603 | 12.272
204.4 | 1.08 | 0.8533 | 0.0512 | 0.0648 | 6.516 | 25.667 | 10.201
212.6 | 1.12 | 0.8263 | 0.0402 | 0.0546 | 5.488 | 21.619 | 8.001
220.8 | 1.17 | 0.7855 | 0.0279 | 0.0414 | 4.165 | 16.404 | 5.557
228.9 | 1.21 | 0.5693 | 0.0111 | 0.0236 | 2.376 | 9.361 | 2.216
237.1 | 1.25 | -0.2073 | -0.0015 | 0.0088 | 0.883 | 3.479 | -0.29
PROP | RPM | = | 17000
V | J | Pe | Ct | Cp | PWR | Torque | Thrust
(mph) | (Adv | Ratio) | (Hp) | (In-Lbf) | (Lbf)
0 | 0 | 0 | 0.118 | 0.1189 | 14.345 | 53.181 | 26.514
8.7 | 0.04 | 0.0425 | 0.1183 | 0.1202 | 14.5 | 53.755 | 26.587
17.4 | 0.09 | 0.0835 | 0.1187 | 0.1228 | 14.814 | 54.923 | 26.686
26.1 | 0.13 | 0.1235 | 0.1192 | 0.125 | 15.072 | 55.877 | 26.783
34.7 | 0.17 | 0.1566 | 0.1201 | 0.1324 | 15.964 | 59.184 | 26.984
43.4 | 0.22 | 0.1906 | 0.1207 | 0.1367 | 16.49 | 61.136 | 27.14
52.1 | 0.26 | 0.216 | 0.122 | 0.1462 | 17.636 | 65.382 | 27.412
60.8 | 0.3 | 0.2375 | 0.1234 | 0.1569 | 18.928 | 70.174 | 27.725
69.5 | 0.35 | 0.2872 | 0.1227 | 0.1476 | 17.801 | 65.993 | 27.584
78.2 | 0.39 | 0.3286 | 0.1227 | 0.1451 | 17.497 | 64.868 | 27.579
86.9 | 0.43 | 0.3705 | 0.1226 | 0.1429 | 17.232 | 63.887 | 27.565
95.6 | 0.47 | 0.414 | 0.1224 | 0.1405 | 16.941 | 62.805 | 27.521
104.2 | 0.52 | 0.4585 | 0.1222 | 0.138 | 16.648 | 61.721 | 27.457
112.9 | 0.56 | 0.5035 | 0.1217 | 0.1357 | 16.365 | 60.673 | 27.362
121.6 | 0.6 | 0.5492 | 0.1212 | 0.1334 | 16.089 | 59.648 | 27.247
130.3 | 0.65 | 0.5949 | 0.1205 | 0.1312 | 15.821 | 58.655 | 27.089
139 | 0.69 | 0.6372 | 0.1197 | 0.1297 | 15.649 | 58.017 | 26.903
147.7 | 0.73 | 0.6679 | 0.119 | 0.1307 | 15.766 | 58.45 | 26.739
156.4 | 0.78 | 0.7008 | 0.1172 | 0.1299 | 15.672 | 58.104 | 26.34
165 | 0.82 | 0.7287 | 0.1115 | 0.1255 | 15.139 | 56.126 | 25.064
173.7 | 0.86 | 0.7626 | 0.1043 | 0.118 | 14.238 | 52.785 | 23.437
182.4 | 0.91 | 0.784 | 0.0951 | 0.11 | 13.267 | 49.185 | 21.382
191.1 | 0.95 | 0.7891 | 0.0873 | 0.1051 | 12.678 | 47 | 19.629
199.8 | 0.99 | 0.8005 | 0.0741 | 0.0919 | 11.086 | 41.101 | 16.657
208.5 | 1.04 | 0.8105 | 0.0631 | 0.0806 | 9.723 | 36.047 | 14.175
217.2 | 1.08 | 0.8026 | 0.0519 | 0.0697 | 8.41 | 31.178 | 11.655
225.9 | 1.12 | 0.7722 | 0.0402 | 0.0584 | 7.047 | 26.127 | 9.035
234.5 | 1.17 | 0.6993 | 0.0271 | 0.0452 | 5.453 | 20.217 | 6.097
243.2 | 1.21 | 0.4921 | 0.0122 | 0.0299 | 3.605 | 13.364 | 2.735
251.9 | 1.25 | -0.2882 | -0.0034 | 0.0148 | 1.781 | 6.601 | -0.764
PROP | RPM | = | 18000
V | J | Pe | Ct | Cp | PWR | Torque | Thrust
(mph) | (Adv | Ratio) | (Hp) | (In-Lbf) | (Lbf)
0 | 0 | 0 | 0.1176 | 0.1068 | 15.293 | 53.545 | 29.629
9.1 | 0.04 | 0.0465 | 0.1178 | 0.1076 | 15.412 | 53.964 | 29.693
18.1 | 0.08 | 0.1174 | 0.1164 | 0.0842 | 12.059 | 42.225 | 29.325
27.2 | 0.13 | 0.1727 | 0.1166 | 0.0861 | 12.322 | 43.143 | 29.389
36.2 | 0.17 | 0.1818 | 0.1187 | 0.111 | 15.888 | 55.631 | 29.919
45.3 | 0.21 | 0.2768 | 0.1172 | 0.0899 | 12.871 | 45.068 | 29.527
54.3 | 0.25 | 0.2683 | 0.1194 | 0.1134 | 16.238 | 56.855 | 30.084
63.4 | 0.3 | 0.3679 | 0.1179 | 0.0953 | 13.643 | 47.769 | 29.711
72.4 | 0.34 | 0.4117 | 0.1182 | 0.0975 | 13.964 | 48.895 | 29.779
81.5 | 0.38 | 0.3893 | 0.1202 | 0.1181 | 16.902 | 59.182 | 30.291
90.5 | 0.42 | 0.4915 | 0.1183 | 0.1022 | 14.634 | 51.24 | 29.802
99.6 | 0.47 | 0.5256 | 0.1182 | 0.105 | 15.039 | 52.657 | 29.775
108.6 | 0.51 | 0.497 | 0.1198 | 0.1228 | 17.583 | 61.567 | 30.176
117.7 | 0.55 | 0.5289 | 0.1194 | 0.1246 | 17.844 | 62.478 | 30.076
126.7 | 0.59 | 0.6143 | 0.117 | 0.1133 | 16.222 | 56.8 | 29.492
135.8 | 0.64 | 0.5592 | 0.1192 | 0.1358 | 19.446 | 68.088 | 30.034
144.8 | 0.68 | 0.5894 | 0.1183 | 0.1364 | 19.529 | 68.378 | 29.807
153.9 | 0.72 | 0.6254 | 0.1164 | 0.1344 | 19.235 | 67.35 | 29.318
162.9 | 0.76 | 0.6683 | 0.1136 | 0.1299 | 18.604 | 65.139 | 28.619
172 | 0.81 | 0.7083 | 0.1093 | 0.1245 | 17.826 | 62.415 | 27.532
181 | 0.85 | 0.7283 | 0.1028 | 0.1199 | 17.162 | 60.09 | 25.893
190.1 | 0.89 | 0.7445 | 0.0947 | 0.1135 | 16.243 | 56.873 | 23.858
199.1 | 0.93 | 0.7568 | 0.0851 | 0.1051 | 15.042 | 52.669 | 21.44
208.2 | 0.98 | 0.7638 | 0.0754 | 0.0965 | 13.81 | 48.354 | 19.001
217.2 | 1.02 | 0.7636 | 0.0636 | 0.0849 | 12.152 | 42.548 | 16.019
226.3 | 1.06 | 0.7526 | 0.0517 | 0.073 | 10.445 | 36.572 | 13.027
235.3 | 1.1 | 0.7223 | 0.0425 | 0.0651 | 9.315 | 32.616 | 10.722
244.4 | 1.15 | 0 | 0 | 0 | 0 | 0 | 0
253.4 | 1.19 | 0 | 0 | 0 | 0 | 0 | 0
262.5 | 1.23 | -0.0378 | -0.0007 | 0.0216 | 3.088 | 10.812 | -0.167