## Sheet1
12.5x13 | (125x13.dat) | 2014-12-20
====== | PERFORMANCE | DATA | (versus | advance | ratio | and | MPH) | ======
DEFINITIONS:
J=V/nD | (advance | ratio)
Ct=T/(rho | * | n**2 | * | D**4) | (thrust | coef.)
Cp=P/(rho | * | n**3 | * | D**5) | (power | coef.)
Pe=Ct*J/Cp | (efficiency)
V | (model | speed | in | MPH)
PROP | RPM | = | 1000
V | J | Pe | Ct | Cp | PWR | Torque | Thrust
(mph) | (Adv | Ratio) | (Hp) | (In-Lbf) | (Lbf)
0 | 0 | 0 | 0.1153 | 0.0711 | 0.002 | 0.11 | 0.09
0.5 | 0.04 | 0.0715 | 0.1155 | 0.0727 | 0.002 | 0.113 | 0.09
1.1 | 0.09 | 0.1399 | 0.1158 | 0.0745 | 0.002 | 0.115 | 0.09
1.6 | 0.13 | 0.2052 | 0.116 | 0.0763 | 0.002 | 0.118 | 0.09
2.1 | 0.18 | 0.267 | 0.1162 | 0.0783 | 0.002 | 0.121 | 0.09
2.7 | 0.22 | 0.3256 | 0.1165 | 0.0805 | 0.002 | 0.125 | 0.091
3.2 | 0.27 | 0.381 | 0.1167 | 0.0827 | 0.002 | 0.128 | 0.091
3.7 | 0.31 | 0.4332 | 0.1169 | 0.085 | 0.002 | 0.132 | 0.091
4.3 | 0.36 | 0.4822 | 0.1171 | 0.0874 | 0.002 | 0.135 | 0.091
4.8 | 0.4 | 0.528 | 0.1172 | 0.0898 | 0.002 | 0.139 | 0.091
5.3 | 0.45 | 0.5707 | 0.1171 | 0.0923 | 0.002 | 0.143 | 0.091
5.9 | 0.49 | 0.6105 | 0.1168 | 0.0947 | 0.002 | 0.147 | 0.091
6.4 | 0.54 | 0.6474 | 0.1163 | 0.097 | 0.002 | 0.15 | 0.09
6.9 | 0.58 | 0.6815 | 0.1152 | 0.0988 | 0.002 | 0.153 | 0.09
7.5 | 0.63 | 0.713 | 0.113 | 0.0998 | 0.002 | 0.154 | 0.088
8 | 0.67 | 0.7419 | 0.1097 | 0.0997 | 0.002 | 0.154 | 0.085
8.5 | 0.72 | 0.7674 | 0.105 | 0.0985 | 0.002 | 0.152 | 0.082
9.1 | 0.76 | 0.7897 | 0.0991 | 0.096 | 0.002 | 0.148 | 0.077
9.6 | 0.81 | 0.8086 | 0.0918 | 0.092 | 0.002 | 0.142 | 0.071
10.1 | 0.85 | 0.8237 | 0.0842 | 0.0873 | 0.002 | 0.135 | 0.065
10.6 | 0.9 | 0.8354 | 0.0764 | 0.0822 | 0.002 | 0.127 | 0.059
11.2 | 0.94 | 0.8441 | 0.0685 | 0.0766 | 0.002 | 0.119 | 0.053
11.7 | 0.99 | 0.8502 | 0.0604 | 0.0703 | 0.002 | 0.109 | 0.047
12.2 | 1.03 | 0.8543 | 0.0523 | 0.0633 | 0.002 | 0.098 | 0.041
12.8 | 1.08 | 0.8552 | 0.0438 | 0.0553 | 0.001 | 0.086 | 0.034
13.3 | 1.12 | 0.8503 | 0.0352 | 0.0465 | 0.001 | 0.072 | 0.027
13.8 | 1.17 | 0.8345 | 0.0264 | 0.037 | 0.001 | 0.057 | 0.021
14.4 | 1.21 | 0.7887 | 0.0176 | 0.0272 | 0.001 | 0.042 | 0.014
14.9 | 1.26 | 0.6534 | 0.0089 | 0.0172 | 0 | 0.027 | 0.007
15.4 | 1.3 | -0.0052 | 0 | 0.0071 | 0 | 0.011 | 0
PROP | RPM | = | 2000
V | J | Pe | Ct | Cp | PWR | Torque | Thrust
(mph) | (Adv | Ratio) | (Hp) | (In-Lbf) | (Lbf)
0 | 0 | 0 | 0.1153 | 0.0712 | 0.014 | 0.441 | 0.359
1.1 | 0.04 | 0.0713 | 0.1156 | 0.0728 | 0.014 | 0.451 | 0.359
2.1 | 0.09 | 0.1396 | 0.1158 | 0.0745 | 0.015 | 0.461 | 0.36
3.2 | 0.13 | 0.2047 | 0.116 | 0.0764 | 0.015 | 0.473 | 0.361
4.3 | 0.18 | 0.2665 | 0.1163 | 0.0784 | 0.015 | 0.485 | 0.362
5.3 | 0.22 | 0.3252 | 0.1165 | 0.0805 | 0.016 | 0.498 | 0.362
6.4 | 0.27 | 0.3805 | 0.1167 | 0.0827 | 0.016 | 0.512 | 0.363
7.4 | 0.31 | 0.4326 | 0.1169 | 0.085 | 0.017 | 0.526 | 0.364
8.5 | 0.36 | 0.4816 | 0.1171 | 0.0874 | 0.017 | 0.541 | 0.364
9.6 | 0.4 | 0.5274 | 0.1172 | 0.0899 | 0.018 | 0.556 | 0.364
10.6 | 0.45 | 0.5701 | 0.1171 | 0.0924 | 0.018 | 0.572 | 0.364
11.7 | 0.49 | 0.6098 | 0.1169 | 0.0948 | 0.019 | 0.586 | 0.364
12.8 | 0.54 | 0.6467 | 0.1164 | 0.097 | 0.019 | 0.601 | 0.362
13.8 | 0.58 | 0.6808 | 0.1153 | 0.099 | 0.019 | 0.612 | 0.359
14.9 | 0.63 | 0.7124 | 0.1132 | 0.1 | 0.02 | 0.619 | 0.352
16 | 0.67 | 0.7412 | 0.1099 | 0.0999 | 0.02 | 0.619 | 0.342
17 | 0.72 | 0.7669 | 0.1053 | 0.0987 | 0.019 | 0.611 | 0.327
18.1 | 0.76 | 0.7893 | 0.0994 | 0.0962 | 0.019 | 0.595 | 0.309
19.2 | 0.81 | 0.8083 | 0.0922 | 0.0923 | 0.018 | 0.571 | 0.287
20.2 | 0.85 | 0.8235 | 0.0845 | 0.0876 | 0.017 | 0.542 | 0.263
21.3 | 0.9 | 0.8353 | 0.0767 | 0.0825 | 0.016 | 0.511 | 0.238
22.3 | 0.94 | 0.844 | 0.0687 | 0.0769 | 0.015 | 0.476 | 0.214
23.4 | 0.99 | 0.8502 | 0.0607 | 0.0706 | 0.014 | 0.437 | 0.189
24.5 | 1.03 | 0.8542 | 0.0525 | 0.0635 | 0.012 | 0.393 | 0.163
25.5 | 1.08 | 0.8552 | 0.044 | 0.0555 | 0.011 | 0.344 | 0.137
26.6 | 1.12 | 0.8504 | 0.0354 | 0.0468 | 0.009 | 0.289 | 0.11
27.7 | 1.17 | 0.8349 | 0.0266 | 0.0372 | 0.007 | 0.23 | 0.083
28.7 | 1.21 | 0.7898 | 0.0178 | 0.0273 | 0.005 | 0.169 | 0.055
29.8 | 1.26 | 0.6553 | 0.0089 | 0.0172 | 0.003 | 0.106 | 0.028
30.9 | 1.3 | -0.0036 | 0 | 0.0071 | 0.001 | 0.044 | 0
PROP | RPM | = | 3000
V | J | Pe | Ct | Cp | PWR | Torque | Thrust
(mph) | (Adv | Ratio) | (Hp) | (In-Lbf) | (Lbf)
0 | 0 | 0 | 0.1153 | 0.0712 | 0.047 | 0.992 | 0.807
1.6 | 0.04 | 0.0711 | 0.1155 | 0.0729 | 0.048 | 1.015 | 0.809
3.2 | 0.09 | 0.1392 | 0.1158 | 0.0746 | 0.049 | 1.039 | 0.81
4.8 | 0.13 | 0.2041 | 0.116 | 0.0765 | 0.051 | 1.065 | 0.812
6.4 | 0.18 | 0.2658 | 0.1163 | 0.0785 | 0.052 | 1.093 | 0.814
8 | 0.22 | 0.3243 | 0.1165 | 0.0806 | 0.053 | 1.122 | 0.816
9.6 | 0.27 | 0.3795 | 0.1167 | 0.0828 | 0.055 | 1.153 | 0.817
11.2 | 0.31 | 0.4315 | 0.1169 | 0.0851 | 0.056 | 1.185 | 0.819
12.7 | 0.36 | 0.4804 | 0.1171 | 0.0875 | 0.058 | 1.218 | 0.82
14.3 | 0.4 | 0.5261 | 0.1172 | 0.0899 | 0.06 | 1.252 | 0.82
15.9 | 0.45 | 0.5688 | 0.1171 | 0.0924 | 0.061 | 1.286 | 0.82
17.5 | 0.49 | 0.6086 | 0.1169 | 0.0948 | 0.063 | 1.32 | 0.818
19.1 | 0.54 | 0.6454 | 0.1164 | 0.0971 | 0.064 | 1.352 | 0.815
20.7 | 0.58 | 0.6797 | 0.1154 | 0.099 | 0.066 | 1.378 | 0.807
22.3 | 0.63 | 0.7114 | 0.1133 | 0.1 | 0.066 | 1.393 | 0.793
23.9 | 0.67 | 0.7404 | 0.1101 | 0.1 | 0.066 | 1.393 | 0.771
25.5 | 0.72 | 0.7662 | 0.1055 | 0.0989 | 0.066 | 1.377 | 0.739
27.1 | 0.76 | 0.7889 | 0.0997 | 0.0964 | 0.064 | 1.342 | 0.698
28.7 | 0.81 | 0.8082 | 0.0926 | 0.0925 | 0.061 | 1.288 | 0.648
30.3 | 0.85 | 0.8239 | 0.0849 | 0.0878 | 0.058 | 1.223 | 0.594
31.9 | 0.9 | 0.8364 | 0.0771 | 0.0827 | 0.055 | 1.152 | 0.54
33.5 | 0.94 | 0.8459 | 0.0693 | 0.0771 | 0.051 | 1.074 | 0.485
35 | 0.99 | 0.8529 | 0.0612 | 0.0709 | 0.047 | 0.987 | 0.429
36.6 | 1.03 | 0.8577 | 0.053 | 0.0638 | 0.042 | 0.888 | 0.371
38.2 | 1.08 | 0.8595 | 0.0446 | 0.0558 | 0.037 | 0.777 | 0.312
39.8 | 1.12 | 0.8554 | 0.0359 | 0.0471 | 0.031 | 0.656 | 0.251
41.4 | 1.17 | 0.8408 | 0.027 | 0.0375 | 0.025 | 0.522 | 0.189
43 | 1.21 | 0.7966 | 0.0181 | 0.0275 | 0.018 | 0.383 | 0.126
44.6 | 1.26 | 0.6626 | 0.0091 | 0.0172 | 0.011 | 0.24 | 0.064
46.2 | 1.3 | 0.0012 | 0 | 0.0071 | 0.005 | 0.099 | 0
PROP | RPM | = | 4000
V | J | Pe | Ct | Cp | PWR | Torque | Thrust
(mph) | (Adv | Ratio) | (Hp) | (In-Lbf) | (Lbf)
0 | 0 | 0 | 0.1147 | 0.0645 | 0.101 | 1.598 | 1.428
2.1 | 0.04 | 0.0775 | 0.1149 | 0.0664 | 0.104 | 1.645 | 1.43
4.2 | 0.09 | 0.1507 | 0.1151 | 0.0685 | 0.108 | 1.695 | 1.433
6.4 | 0.13 | 0.2195 | 0.1154 | 0.0707 | 0.111 | 1.749 | 1.435
8.5 | 0.18 | 0.284 | 0.1156 | 0.073 | 0.115 | 1.806 | 1.438
10.6 | 0.22 | 0.3443 | 0.1159 | 0.0754 | 0.118 | 1.867 | 1.442
12.7 | 0.27 | 0.4004 | 0.1161 | 0.078 | 0.122 | 1.93 | 1.445
14.9 | 0.31 | 0.4526 | 0.1163 | 0.0806 | 0.127 | 1.996 | 1.447
17 | 0.36 | 0.5009 | 0.1165 | 0.0834 | 0.131 | 2.064 | 1.449
19.1 | 0.4 | 0.5456 | 0.1166 | 0.0862 | 0.135 | 2.134 | 1.451
21.2 | 0.45 | 0.5868 | 0.1166 | 0.0891 | 0.14 | 2.205 | 1.451
23.3 | 0.49 | 0.6247 | 0.1164 | 0.0919 | 0.144 | 2.275 | 1.449
25.5 | 0.54 | 0.6595 | 0.116 | 0.0946 | 0.149 | 2.342 | 1.443
27.6 | 0.58 | 0.6915 | 0.1151 | 0.097 | 0.152 | 2.401 | 1.432
29.7 | 0.63 | 0.7212 | 0.1132 | 0.0985 | 0.155 | 2.439 | 1.409
31.8 | 0.67 | 0.7485 | 0.1101 | 0.0989 | 0.155 | 2.448 | 1.37
34 | 0.72 | 0.7734 | 0.1057 | 0.098 | 0.154 | 2.427 | 1.316
36.1 | 0.76 | 0.7957 | 0.1 | 0.0958 | 0.15 | 2.371 | 1.245
38.2 | 0.81 | 0.8156 | 0.0929 | 0.0919 | 0.144 | 2.275 | 1.156
40.3 | 0.85 | 0.8328 | 0.0852 | 0.0871 | 0.137 | 2.157 | 1.06
42.4 | 0.9 | 0.8472 | 0.0774 | 0.0818 | 0.129 | 2.026 | 0.963
44.6 | 0.94 | 0.8591 | 0.0694 | 0.076 | 0.119 | 1.882 | 0.864
46.7 | 0.99 | 0.8684 | 0.0613 | 0.0696 | 0.109 | 1.724 | 0.763
48.8 | 1.03 | 0.8753 | 0.053 | 0.0625 | 0.098 | 1.546 | 0.66
50.9 | 1.08 | 0.8778 | 0.0445 | 0.0546 | 0.086 | 1.351 | 0.554
53.1 | 1.12 | 0.874 | 0.0359 | 0.046 | 0.072 | 1.138 | 0.446
55.2 | 1.17 | 0.8588 | 0.027 | 0.0367 | 0.058 | 0.908 | 0.336
57.3 | 1.21 | 0.8134 | 0.0181 | 0.0269 | 0.042 | 0.667 | 0.225
59.4 | 1.25 | 0.6768 | 0.0091 | 0.0169 | 0.027 | 0.418 | 0.113
61.5 | 1.3 | -0.0017 | 0 | 0.0069 | 0.011 | 0.17 | 0
PROP | RPM | = | 5000
V | J | Pe | Ct | Cp | PWR | Torque | Thrust
(mph) | (Adv | Ratio) | (Hp) | (In-Lbf) | (Lbf)
0 | 0 | 0 | 0.1142 | 0.0588 | 0.18 | 2.273 | 2.221
2.7 | 0.04 | 0.0842 | 0.1144 | 0.0609 | 0.187 | 2.357 | 2.225
5.3 | 0.09 | 0.1625 | 0.1146 | 0.0632 | 0.194 | 2.446 | 2.228
8 | 0.13 | 0.2351 | 0.1148 | 0.0657 | 0.202 | 2.54 | 2.232
10.6 | 0.18 | 0.3021 | 0.1151 | 0.0683 | 0.21 | 2.642 | 2.237
13.3 | 0.22 | 0.3638 | 0.1153 | 0.071 | 0.218 | 2.748 | 2.242
15.9 | 0.27 | 0.4205 | 0.1156 | 0.0739 | 0.227 | 2.859 | 2.247
18.6 | 0.31 | 0.4725 | 0.1158 | 0.0769 | 0.236 | 2.975 | 2.251
21.2 | 0.36 | 0.5199 | 0.116 | 0.08 | 0.245 | 3.094 | 2.255
23.9 | 0.4 | 0.5633 | 0.1161 | 0.0832 | 0.255 | 3.217 | 2.258
26.5 | 0.45 | 0.6028 | 0.1162 | 0.0864 | 0.265 | 3.342 | 2.259
29.2 | 0.49 | 0.6388 | 0.1161 | 0.0896 | 0.275 | 3.466 | 2.257
31.8 | 0.54 | 0.6716 | 0.1157 | 0.0927 | 0.284 | 3.585 | 2.25
34.5 | 0.58 | 0.7015 | 0.115 | 0.0955 | 0.293 | 3.694 | 2.235
37.1 | 0.63 | 0.7282 | 0.1133 | 0.0977 | 0.3 | 3.778 | 2.203
39.8 | 0.67 | 0.7539 | 0.1104 | 0.0984 | 0.302 | 3.807 | 2.146
42.5 | 0.72 | 0.7781 | 0.106 | 0.0977 | 0.3 | 3.781 | 2.062
45.1 | 0.76 | 0.8004 | 0.1003 | 0.0955 | 0.293 | 3.695 | 1.951
47.8 | 0.81 | 0.8209 | 0.0932 | 0.0916 | 0.281 | 3.545 | 1.813
50.4 | 0.85 | 0.8391 | 0.0855 | 0.0868 | 0.266 | 3.356 | 1.662
53.1 | 0.9 | 0.8549 | 0.0776 | 0.0813 | 0.25 | 3.146 | 1.508
55.7 | 0.94 | 0.8684 | 0.0695 | 0.0754 | 0.231 | 2.916 | 1.352
58.4 | 0.99 | 0.8792 | 0.0614 | 0.0688 | 0.211 | 2.663 | 1.193
61 | 1.03 | 0.8878 | 0.053 | 0.0616 | 0.189 | 2.381 | 1.031
63.7 | 1.08 | 0.8907 | 0.0445 | 0.0537 | 0.165 | 2.078 | 0.865
66.3 | 1.12 | 0.8873 | 0.0358 | 0.0452 | 0.139 | 1.748 | 0.696
69 | 1.17 | 0.8719 | 0.0269 | 0.036 | 0.11 | 1.393 | 0.524
71.6 | 1.21 | 0.8258 | 0.018 | 0.0264 | 0.081 | 1.02 | 0.35
74.3 | 1.26 | 0.685 | 0.0089 | 0.0164 | 0.05 | 0.634 | 0.174
76.9 | 1.3 | -0.0022 | 0 | 0.0068 | 0.021 | 0.261 | 0
PROP | RPM | = | 6000
V | J | Pe | Ct | Cp | PWR | Torque | Thrust
(mph) | (Adv | Ratio) | (Hp) | (In-Lbf) | (Lbf)
0 | 0 | 0 | 0.1189 | 0.1102 | 0.584 | 6.139 | 3.329
3.2 | 0.04 | 0.0486 | 0.1192 | 0.1098 | 0.582 | 6.118 | 3.337
6.4 | 0.09 | 0.0977 | 0.1195 | 0.1096 | 0.581 | 6.104 | 3.345
9.5 | 0.13 | 0.1472 | 0.1198 | 0.1094 | 0.58 | 6.095 | 3.354
12.7 | 0.18 | 0.1968 | 0.1201 | 0.1093 | 0.58 | 6.091 | 3.362
15.9 | 0.22 | 0.2467 | 0.1204 | 0.1093 | 0.58 | 6.087 | 3.37
19.1 | 0.27 | 0.2967 | 0.1206 | 0.1093 | 0.579 | 6.086 | 3.376
22.3 | 0.31 | 0.3468 | 0.1208 | 0.1092 | 0.579 | 6.085 | 3.381
25.5 | 0.36 | 0.3968 | 0.1208 | 0.1092 | 0.579 | 6.081 | 3.384
28.6 | 0.4 | 0.4467 | 0.1208 | 0.1091 | 0.578 | 6.075 | 3.382
31.8 | 0.45 | 0.4964 | 0.1206 | 0.1089 | 0.577 | 6.064 | 3.377
35 | 0.49 | 0.5458 | 0.1202 | 0.1085 | 0.575 | 6.045 | 3.364
38.2 | 0.54 | 0.5947 | 0.1194 | 0.108 | 0.573 | 6.014 | 3.343
41.4 | 0.58 | 0.6426 | 0.1182 | 0.1071 | 0.568 | 5.967 | 3.308
44.6 | 0.63 | 0.6887 | 0.1159 | 0.1056 | 0.56 | 5.882 | 3.246
47.7 | 0.67 | 0.7315 | 0.1124 | 0.1033 | 0.548 | 5.751 | 3.146
50.9 | 0.72 | 0.7682 | 0.1074 | 0.1003 | 0.532 | 5.586 | 3.008
54.1 | 0.76 | 0.7981 | 0.1013 | 0.0967 | 0.513 | 5.384 | 2.836
57.3 | 0.81 | 0.8222 | 0.0939 | 0.0921 | 0.489 | 5.132 | 2.63
60.5 | 0.85 | 0.8414 | 0.0861 | 0.0871 | 0.462 | 4.851 | 2.41
63.7 | 0.9 | 0.8577 | 0.0781 | 0.0816 | 0.433 | 4.547 | 2.187
66.8 | 0.94 | 0.8719 | 0.07 | 0.0756 | 0.401 | 4.209 | 1.96
70 | 0.99 | 0.8837 | 0.0618 | 0.0689 | 0.365 | 3.839 | 1.73
73.2 | 1.03 | 0.8932 | 0.0534 | 0.0616 | 0.327 | 3.43 | 1.494
76.4 | 1.08 | 0.8976 | 0.0448 | 0.0537 | 0.285 | 2.989 | 1.254
79.6 | 1.12 | 0.8956 | 0.0361 | 0.0451 | 0.239 | 2.512 | 1.009
82.7 | 1.17 | 0.8826 | 0.0272 | 0.0358 | 0.19 | 1.996 | 0.76
85.9 | 1.21 | 0.8391 | 0.0182 | 0.0262 | 0.139 | 1.458 | 0.508
89.1 | 1.25 | 0.705 | 0.0091 | 0.0162 | 0.086 | 0.903 | 0.255
92.3 | 1.3 | -0.0007 | 0 | 0.0064 | 0.034 | 0.354 | 0
PROP | RPM | = | 7000
V | J | Pe | Ct | Cp | PWR | Torque | Thrust
(mph) | (Adv | Ratio) | (Hp) | (In-Lbf) | (Lbf)
0 | 0 | 0 | 0.1238 | 0.1651 | 1.39 | 12.519 | 4.718
3.7 | 0.04 | 0.0344 | 0.1242 | 0.162 | 1.364 | 12.284 | 4.734
7.4 | 0.09 | 0.0703 | 0.1246 | 0.1589 | 1.338 | 12.05 | 4.748
11.1 | 0.13 | 0.1079 | 0.125 | 0.1557 | 1.311 | 11.808 | 4.762
14.9 | 0.18 | 0.1472 | 0.1253 | 0.1525 | 1.284 | 11.562 | 4.774
18.6 | 0.22 | 0.1886 | 0.1255 | 0.1491 | 1.256 | 11.308 | 4.784
22.3 | 0.27 | 0.2319 | 0.1257 | 0.1457 | 1.227 | 11.049 | 4.79
26 | 0.31 | 0.2774 | 0.1257 | 0.1422 | 1.197 | 10.781 | 4.792
29.7 | 0.36 | 0.3252 | 0.1256 | 0.1385 | 1.166 | 10.502 | 4.788
33.4 | 0.4 | 0.3752 | 0.1254 | 0.1347 | 1.135 | 10.216 | 4.777
37.1 | 0.45 | 0.4277 | 0.1248 | 0.1308 | 1.101 | 9.917 | 4.758
40.8 | 0.49 | 0.4823 | 0.124 | 0.1268 | 1.067 | 9.611 | 4.727
44.6 | 0.54 | 0.539 | 0.1229 | 0.1226 | 1.032 | 9.292 | 4.682
48.3 | 0.58 | 0.5974 | 0.1211 | 0.1181 | 0.995 | 8.956 | 4.616
52 | 0.63 | 0.6558 | 0.1185 | 0.1133 | 0.954 | 8.592 | 4.515
55.7 | 0.67 | 0.7114 | 0.1144 | 0.1081 | 0.91 | 8.194 | 4.359
59.4 | 0.72 | 0.7588 | 0.109 | 0.103 | 0.867 | 7.806 | 4.152
63.1 | 0.76 | 0.7955 | 0.1024 | 0.098 | 0.825 | 7.432 | 3.901
66.8 | 0.81 | 0.8229 | 0.0947 | 0.0929 | 0.782 | 7.04 | 3.61
70.5 | 0.85 | 0.8431 | 0.0867 | 0.0876 | 0.738 | 6.642 | 3.306
74.3 | 0.9 | 0.8599 | 0.0787 | 0.0821 | 0.691 | 6.222 | 3.001
78 | 0.94 | 0.8748 | 0.0706 | 0.0759 | 0.639 | 5.755 | 2.689
81.7 | 0.99 | 0.8874 | 0.0622 | 0.0691 | 0.582 | 5.239 | 2.371
85.4 | 1.03 | 0.8978 | 0.0537 | 0.0616 | 0.519 | 4.674 | 2.046
89.1 | 1.08 | 0.9034 | 0.0451 | 0.0536 | 0.452 | 4.067 | 1.717
92.8 | 1.12 | 0.9029 | 0.0363 | 0.045 | 0.379 | 3.415 | 1.383
96.5 | 1.17 | 0.891 | 0.0274 | 0.0358 | 0.301 | 2.711 | 1.042
100.3 | 1.21 | 0.8489 | 0.0183 | 0.0261 | 0.22 | 1.979 | 0.698
104 | 1.25 | 0.717 | 0.0092 | 0.0161 | 0.136 | 1.221 | 0.351
107.7 | 1.3 | -0.0001 | 0 | 0.0062 | 0.052 | 0.469 | 0
PROP | RPM | = | 8000
V | J | Pe | Ct | Cp | PWR | Torque | Thrust
(mph) | (Adv | Ratio) | (Hp) | (In-Lbf) | (Lbf)
0 | 0 | 0 | 0.1283 | 0.2156 | 2.71 | 21.348 | 6.384
4.3 | 0.04 | 0.0275 | 0.1288 | 0.2101 | 2.641 | 20.807 | 6.41
8.5 | 0.09 | 0.0568 | 0.1293 | 0.2044 | 2.569 | 20.242 | 6.433
12.8 | 0.13 | 0.0879 | 0.1297 | 0.1986 | 2.496 | 19.662 | 6.454
17 | 0.18 | 0.1212 | 0.13 | 0.1925 | 2.42 | 19.066 | 6.471
21.3 | 0.22 | 0.1569 | 0.1302 | 0.1862 | 2.341 | 18.442 | 6.483
25.5 | 0.27 | 0.1953 | 0.1304 | 0.1798 | 2.26 | 17.801 | 6.489
29.8 | 0.31 | 0.2365 | 0.1303 | 0.1731 | 2.176 | 17.139 | 6.487
34 | 0.36 | 0.281 | 0.1301 | 0.1662 | 2.089 | 16.454 | 6.473
38.3 | 0.4 | 0.329 | 0.1295 | 0.1591 | 1.999 | 15.751 | 6.448
42.5 | 0.45 | 0.3807 | 0.1288 | 0.1518 | 1.908 | 15.03 | 6.409
46.8 | 0.49 | 0.4366 | 0.1276 | 0.1443 | 1.814 | 14.291 | 6.352
51 | 0.54 | 0.4964 | 0.1261 | 0.1368 | 1.719 | 13.543 | 6.275
55.3 | 0.58 | 0.5603 | 0.124 | 0.1291 | 1.622 | 12.781 | 6.17
59.5 | 0.63 | 0.6271 | 0.121 | 0.1212 | 1.523 | 12.002 | 6.021
63.8 | 0.67 | 0.693 | 0.1164 | 0.1131 | 1.422 | 11.199 | 5.795
68 | 0.72 | 0.75 | 0.1105 | 0.1058 | 1.33 | 10.478 | 5.501
72.3 | 0.76 | 0.7932 | 0.1035 | 0.0995 | 1.251 | 9.857 | 5.151
76.5 | 0.81 | 0.8237 | 0.0955 | 0.0937 | 1.178 | 9.278 | 4.755
80.8 | 0.85 | 0.8447 | 0.0874 | 0.0882 | 1.109 | 8.735 | 4.35
85 | 0.9 | 0.862 | 0.0793 | 0.0826 | 1.038 | 8.174 | 3.946
89.3 | 0.94 | 0.8774 | 0.071 | 0.0763 | 0.958 | 7.551 | 3.534
93.5 | 0.99 | 0.8908 | 0.0625 | 0.0693 | 0.871 | 6.863 | 3.112
97.8 | 1.03 | 0.9019 | 0.0539 | 0.0617 | 0.775 | 6.109 | 2.683
102 | 1.08 | 0.9085 | 0.0452 | 0.0535 | 0.673 | 5.301 | 2.247
106.3 | 1.12 | 0.9089 | 0.0363 | 0.0448 | 0.563 | 4.433 | 1.805
110.5 | 1.17 | 0.8977 | 0.0272 | 0.0354 | 0.445 | 3.504 | 1.355
114.8 | 1.21 | 0.8577 | 0.0182 | 0.0257 | 0.324 | 2.549 | 0.907
119 | 1.26 | 0.7249 | 0.009 | 0.0156 | 0.197 | 1.55 | 0.449
123.3 | 1.3 | -0.0019 | 0 | 0.006 | 0.076 | 0.597 | 0
PROP | RPM | = | 9000
V | J | Pe | Ct | Cp | PWR | Torque | Thrust
(mph) | (Adv | Ratio) | (Hp) | (In-Lbf) | (Lbf)
0 | 0 | 0 | 0.1325 | 0.2642 | 4.728 | 33.11 | 8.345
4.8 | 0.04 | 0.0232 | 0.1331 | 0.2567 | 4.595 | 32.176 | 8.386
9.6 | 0.09 | 0.0482 | 0.1337 | 0.2487 | 4.45 | 31.165 | 8.421
14.3 | 0.13 | 0.0752 | 0.1341 | 0.24 | 4.295 | 30.077 | 8.449
19.1 | 0.18 | 0.1042 | 0.1345 | 0.2316 | 4.144 | 29.023 | 8.474
23.9 | 0.22 | 0.1358 | 0.1347 | 0.2223 | 3.979 | 27.863 | 8.486
28.7 | 0.27 | 0.1702 | 0.1348 | 0.2131 | 3.813 | 26.704 | 8.491
33.4 | 0.31 | 0.2077 | 0.1347 | 0.2035 | 3.642 | 25.503 | 8.483
38.2 | 0.36 | 0.2487 | 0.1343 | 0.1937 | 3.466 | 24.272 | 8.459
43 | 0.4 | 0.2937 | 0.1336 | 0.1836 | 3.286 | 23.011 | 8.417
47.8 | 0.45 | 0.3433 | 0.1326 | 0.1732 | 3.1 | 21.709 | 8.354
52.5 | 0.49 | 0.3981 | 0.1312 | 0.1626 | 2.909 | 20.373 | 8.265
57.3 | 0.54 | 0.4583 | 0.1293 | 0.1518 | 2.717 | 19.03 | 8.148
62.1 | 0.58 | 0.5247 | 0.1269 | 0.141 | 2.523 | 17.669 | 7.994
66.9 | 0.63 | 0.5967 | 0.1237 | 0.1301 | 2.328 | 16.303 | 7.79
71.7 | 0.67 | 0.6707 | 0.1189 | 0.1192 | 2.133 | 14.94 | 7.488
76.4 | 0.72 | 0.7381 | 0.1125 | 0.1094 | 1.957 | 13.706 | 7.088
81.2 | 0.76 | 0.7886 | 0.1051 | 0.1016 | 1.818 | 12.732 | 6.621
86 | 0.81 | 0.8227 | 0.0969 | 0.0951 | 1.701 | 11.914 | 6.104
90.8 | 0.85 | 0.845 | 0.0886 | 0.0893 | 1.598 | 11.193 | 5.58
95.5 | 0.9 | 0.8628 | 0.0804 | 0.0836 | 1.495 | 10.472 | 5.064
100.3 | 0.94 | 0.8787 | 0.072 | 0.0772 | 1.381 | 9.674 | 4.538
105.1 | 0.99 | 0.8929 | 0.0635 | 0.0702 | 1.256 | 8.793 | 4.001
109.9 | 1.03 | 0.9049 | 0.0548 | 0.0625 | 1.118 | 7.827 | 3.452
114.6 | 1.08 | 0.9128 | 0.0459 | 0.0542 | 0.969 | 6.789 | 2.894
119.4 | 1.12 | 0.9149 | 0.037 | 0.0453 | 0.81 | 5.675 | 2.328
124.2 | 1.17 | 0.9063 | 0.0278 | 0.0357 | 0.64 | 4.478 | 1.75
129 | 1.21 | 0.8645 | 0.0184 | 0.0258 | 0.462 | 3.237 | 1.162
133.8 | 1.26 | 0.734 | 0.0093 | 0.0158 | 0.283 | 1.984 | 0.583
138.5 | 1.3 | -0.006 | 0 | 0.0061 | 0.108 | 0.76 | -0.002
PROP | RPM | = | 10000
V | J | Pe | Ct | Cp | PWR | Torque | Thrust
(mph) | (Adv | Ratio) | (Hp) | (In-Lbf) | (Lbf)
0 | 0 | 0 | 0.1366 | 0.3133 | 7.691 | 48.471 | 10.625
5.3 | 0.04 | 0.0203 | 0.1373 | 0.3034 | 7.448 | 46.943 | 10.681
10.6 | 0.09 | 0.0422 | 0.138 | 0.293 | 7.193 | 45.336 | 10.731
15.9 | 0.13 | 0.0659 | 0.1385 | 0.2823 | 6.93 | 43.678 | 10.773
21.2 | 0.18 | 0.0917 | 0.1389 | 0.2712 | 6.657 | 41.955 | 10.805
26.5 | 0.22 | 0.12 | 0.1392 | 0.2596 | 6.372 | 40.162 | 10.823
31.8 | 0.27 | 0.151 | 0.1392 | 0.2476 | 6.079 | 38.313 | 10.825
37.1 | 0.31 | 0.1851 | 0.139 | 0.2353 | 5.776 | 36.406 | 10.81
42.4 | 0.36 | 0.2229 | 0.1385 | 0.2225 | 5.462 | 34.427 | 10.773
47.7 | 0.4 | 0.265 | 0.1377 | 0.2094 | 5.14 | 32.394 | 10.709
53 | 0.45 | 0.3119 | 0.1365 | 0.1959 | 4.81 | 30.314 | 10.615
58.3 | 0.49 | 0.3644 | 0.1349 | 0.1823 | 4.474 | 28.2 | 10.488
63.6 | 0.54 | 0.4242 | 0.1327 | 0.168 | 4.125 | 25.996 | 10.317
68.9 | 0.58 | 0.4931 | 0.1297 | 0.1531 | 3.758 | 23.687 | 10.088
74.2 | 0.63 | 0.5692 | 0.1261 | 0.1388 | 3.408 | 21.482 | 9.807
79.5 | 0.67 | 0.6498 | 0.1212 | 0.1253 | 3.076 | 19.387 | 9.43
84.8 | 0.72 | 0.7264 | 0.1147 | 0.1131 | 2.776 | 17.495 | 8.918
90.1 | 0.76 | 0.7835 | 0.107 | 0.1039 | 2.551 | 16.081 | 8.322
95.4 | 0.81 | 0.8206 | 0.0986 | 0.0969 | 2.378 | 14.986 | 7.671
100.7 | 0.85 | 0.844 | 0.0901 | 0.0908 | 2.23 | 14.055 | 7.01
106 | 0.9 | 0.8622 | 0.0818 | 0.085 | 2.086 | 13.147 | 6.364
111.3 | 0.94 | 0.8786 | 0.0734 | 0.0785 | 1.927 | 12.146 | 5.706
116.6 | 0.98 | 0.8931 | 0.0647 | 0.0714 | 1.752 | 11.045 | 5.035
121.9 | 1.03 | 0.9055 | 0.0559 | 0.0636 | 1.561 | 9.841 | 4.35
127.2 | 1.07 | 0.9139 | 0.047 | 0.0552 | 1.355 | 8.54 | 3.652
132.5 | 1.12 | 0.9163 | 0.0378 | 0.0462 | 1.134 | 7.146 | 2.941
137.8 | 1.16 | 0.9079 | 0.0285 | 0.0366 | 0.898 | 5.66 | 2.219
143.1 | 1.21 | 0.8703 | 0.0192 | 0.0266 | 0.654 | 4.122 | 1.492
148.4 | 1.25 | 0.7434 | 0.0097 | 0.0163 | 0.4 | 2.519 | 0.751
153.7 | 1.3 | -0.0141 | -0.0001 | 0.0059 | 0.146 | 0.92 | -0.005
PROP | RPM | = | 11000
V | J | Pe | Ct | Cp | PWR | Torque | Thrust
(mph) | (Adv | Ratio) | (Hp) | (In-Lbf) | (Lbf)
0 | 0 | 0 | 0.1339 | 0.2848 | 9.305 | 53.316 | 12.601
5.8 | 0.04 | 0.0218 | 0.1346 | 0.2763 | 9.027 | 51.723 | 12.662
11.6 | 0.09 | 0.0452 | 0.1351 | 0.2671 | 8.726 | 49.997 | 12.713
17.5 | 0.13 | 0.0707 | 0.1355 | 0.2573 | 8.406 | 48.165 | 12.753
23.3 | 0.18 | 0.0984 | 0.1358 | 0.2469 | 8.069 | 46.23 | 12.779
29.1 | 0.22 | 0.1286 | 0.1359 | 0.2362 | 7.717 | 44.217 | 12.788
34.9 | 0.27 | 0.1619 | 0.1358 | 0.225 | 7.353 | 42.131 | 12.779
40.8 | 0.31 | 0.1985 | 0.1355 | 0.2137 | 6.981 | 40 | 12.751
46.6 | 0.36 | 0.239 | 0.135 | 0.202 | 6.601 | 37.821 | 12.7
52.4 | 0.4 | 0.2837 | 0.1342 | 0.1903 | 6.218 | 35.626 | 12.625
58.2 | 0.45 | 0.3333 | 0.133 | 0.1785 | 5.833 | 33.418 | 12.52
64 | 0.49 | 0.388 | 0.1316 | 0.1669 | 5.452 | 31.239 | 12.386
69.9 | 0.54 | 0.4482 | 0.1298 | 0.1554 | 5.078 | 29.093 | 12.216
75.7 | 0.58 | 0.5139 | 0.1276 | 0.1444 | 4.717 | 27.027 | 12.009
81.5 | 0.63 | 0.5846 | 0.1249 | 0.1338 | 4.371 | 25.041 | 11.754
87.3 | 0.67 | 0.6583 | 0.1213 | 0.1236 | 4.038 | 23.135 | 11.413
93.2 | 0.72 | 0.7286 | 0.1157 | 0.1136 | 3.712 | 21.269 | 10.888
99 | 0.76 | 0.7828 | 0.1086 | 0.1054 | 3.445 | 19.74 | 10.219
104.8 | 0.8 | 0.8183 | 0.1005 | 0.0988 | 3.229 | 18.503 | 9.457
110.6 | 0.85 | 0.842 | 0.0919 | 0.0927 | 3.03 | 17.363 | 8.65
116.4 | 0.89 | 0.8607 | 0.0835 | 0.0867 | 2.835 | 16.241 | 7.857
122.3 | 0.94 | 0.8774 | 0.0749 | 0.0802 | 2.62 | 15.01 | 7.05
128.1 | 0.98 | 0.8922 | 0.0662 | 0.0729 | 2.383 | 13.655 | 6.226
133.9 | 1.03 | 0.905 | 0.0572 | 0.065 | 2.124 | 12.172 | 5.384
139.7 | 1.07 | 0.9141 | 0.0481 | 0.0565 | 1.846 | 10.574 | 4.528
145.6 | 1.12 | 0.9171 | 0.0388 | 0.0473 | 1.546 | 8.86 | 3.654
151.4 | 1.16 | 0.9095 | 0.0294 | 0.0375 | 1.227 | 7.028 | 2.764
157.2 | 1.21 | 0.8742 | 0.0198 | 0.0273 | 0.893 | 5.116 | 1.862
163 | 1.25 | 0.7516 | 0.01 | 0.0167 | 0.545 | 3.122 | 0.942
168.8 | 1.3 | -0.0012 | 0 | 0.006 | 0.196 | 1.126 | -0.001
PROP | RPM | = | 12000
V | J | Pe | Ct | Cp | PWR | Torque | Thrust
(mph) | (Adv | Ratio) | (Hp) | (In-Lbf) | (Lbf)
0 | 0 | 0 | 0.1291 | 0.2317 | 9.828 | 51.62 | 14.457
6.4 | 0.04 | 0.0257 | 0.1296 | 0.2258 | 9.578 | 50.304 | 14.517
12.7 | 0.09 | 0.053 | 0.1301 | 0.2196 | 9.314 | 48.917 | 14.57
19.1 | 0.13 | 0.0823 | 0.1305 | 0.2127 | 9.023 | 47.388 | 14.611
25.4 | 0.18 | 0.1139 | 0.1307 | 0.2053 | 8.709 | 45.743 | 14.638
31.8 | 0.22 | 0.1478 | 0.1309 | 0.1979 | 8.397 | 44.101 | 14.655
38.1 | 0.27 | 0.1847 | 0.1308 | 0.19 | 8.061 | 42.34 | 14.652
44.5 | 0.31 | 0.2246 | 0.1307 | 0.1821 | 7.726 | 40.578 | 14.634
50.8 | 0.36 | 0.2679 | 0.1303 | 0.1741 | 7.384 | 38.779 | 14.597
57.2 | 0.4 | 0.3148 | 0.1298 | 0.1659 | 7.04 | 36.973 | 14.541
63.5 | 0.45 | 0.3659 | 0.1291 | 0.1578 | 6.693 | 35.151 | 14.459
69.9 | 0.49 | 0.4206 | 0.1282 | 0.1498 | 6.357 | 33.386 | 14.353
76.2 | 0.54 | 0.4791 | 0.127 | 0.1422 | 6.032 | 31.681 | 14.219
82.6 | 0.58 | 0.5407 | 0.1255 | 0.1349 | 5.721 | 30.047 | 14.051
88.9 | 0.63 | 0.6049 | 0.1236 | 0.1279 | 5.426 | 28.499 | 13.843
95.3 | 0.67 | 0.6699 | 0.1211 | 0.1213 | 5.144 | 27.015 | 13.564
101.6 | 0.72 | 0.7315 | 0.1169 | 0.1143 | 4.849 | 25.468 | 13.09
108 | 0.76 | 0.7824 | 0.1104 | 0.1072 | 4.549 | 23.891 | 12.362
114.3 | 0.8 | 0.816 | 0.1026 | 0.1012 | 4.291 | 22.539 | 11.486
120.7 | 0.85 | 0.8398 | 0.0939 | 0.095 | 4.031 | 21.169 | 10.519
127 | 0.89 | 0.8591 | 0.0853 | 0.0888 | 3.768 | 19.788 | 9.556
133.4 | 0.94 | 0.8761 | 0.0766 | 0.0821 | 3.482 | 18.287 | 8.577
139.7 | 0.98 | 0.8913 | 0.0677 | 0.0747 | 3.168 | 16.636 | 7.577
146.1 | 1.03 | 0.9044 | 0.0586 | 0.0666 | 2.826 | 14.841 | 6.561
152.4 | 1.07 | 0.9141 | 0.0493 | 0.0579 | 2.457 | 12.903 | 5.525
158.8 | 1.12 | 0.9177 | 0.0399 | 0.0485 | 2.059 | 10.816 | 4.464
165.1 | 1.16 | 0.9106 | 0.0301 | 0.0385 | 1.632 | 8.571 | 3.375
171.5 | 1.21 | 0.8775 | 0.0203 | 0.028 | 1.186 | 6.231 | 2.277
177.8 | 1.25 | 0.7571 | 0.0103 | 0.017 | 0.721 | 3.786 | 1.151
184.2 | 1.3 | -0.0048 | 0 | 0.006 | 0.254 | 1.336 | -0.002
PROP | RPM | = | 13000
V | J | Pe | Ct | Cp | PWR | Torque | Thrust
(mph) | (Adv | Ratio) | (Hp) | (In-Lbf) | (Lbf)
0 | 0 | 0 | 0.1245 | 0.1804 | 9.73 | 47.174 | 16.362
6.9 | 0.04 | 0.0315 | 0.1249 | 0.1771 | 9.55 | 46.302 | 16.417
13.8 | 0.09 | 0.0646 | 0.1253 | 0.1733 | 9.345 | 45.305 | 16.466
20.6 | 0.13 | 0.0995 | 0.1256 | 0.1692 | 9.124 | 44.232 | 16.506
27.5 | 0.18 | 0.1364 | 0.1258 | 0.1648 | 8.889 | 43.097 | 16.536
34.4 | 0.22 | 0.1756 | 0.126 | 0.1602 | 8.643 | 41.9 | 16.556
41.3 | 0.27 | 0.2173 | 0.126 | 0.1554 | 8.383 | 40.641 | 16.561
48.1 | 0.31 | 0.2614 | 0.126 | 0.1507 | 8.13 | 39.414 | 16.556
55 | 0.36 | 0.3082 | 0.1258 | 0.1459 | 7.869 | 38.15 | 16.535
61.9 | 0.4 | 0.3572 | 0.1256 | 0.1413 | 7.622 | 36.954 | 16.503
68.8 | 0.45 | 0.4089 | 0.1252 | 0.1368 | 7.378 | 35.769 | 16.456
75.6 | 0.49 | 0.4627 | 0.1247 | 0.1325 | 7.145 | 34.641 | 16.395
82.5 | 0.54 | 0.5184 | 0.1241 | 0.1283 | 6.922 | 33.561 | 16.312
89.4 | 0.58 | 0.5747 | 0.1233 | 0.1246 | 6.72 | 32.579 | 16.205
96.3 | 0.63 | 0.6307 | 0.1223 | 0.1213 | 6.54 | 31.705 | 16.069
103.1 | 0.67 | 0.6853 | 0.1208 | 0.1181 | 6.372 | 30.892 | 15.879
110 | 0.71 | 0.7365 | 0.1184 | 0.1149 | 6.197 | 30.045 | 15.559
116.9 | 0.76 | 0.781 | 0.1128 | 0.1097 | 5.916 | 28.682 | 14.826
123.8 | 0.8 | 0.8125 | 0.1053 | 0.1042 | 5.621 | 27.249 | 13.838
130.6 | 0.85 | 0.8363 | 0.0966 | 0.098 | 5.287 | 25.634 | 12.694
137.5 | 0.89 | 0.8565 | 0.0878 | 0.0916 | 4.94 | 23.951 | 11.539
144.4 | 0.94 | 0.8739 | 0.0789 | 0.0847 | 4.566 | 22.137 | 10.364
151.3 | 0.98 | 0.8896 | 0.0697 | 0.077 | 4.152 | 20.132 | 9.158
158.1 | 1.03 | 0.903 | 0.0604 | 0.0687 | 3.706 | 17.967 | 7.936
165 | 1.07 | 0.9133 | 0.0508 | 0.0597 | 3.22 | 15.611 | 6.683
171.9 | 1.12 | 0.9174 | 0.0411 | 0.0501 | 2.7 | 13.092 | 5.405
178.8 | 1.16 | 0.9105 | 0.0313 | 0.0399 | 2.151 | 10.43 | 4.109
185.6 | 1.21 | 0.8777 | 0.0212 | 0.0291 | 1.569 | 7.609 | 2.783
192.5 | 1.25 | 0.7562 | 0.0108 | 0.0179 | 0.964 | 4.674 | 1.42
199.4 | 1.3 | -0.0009 | 0 | 0.0066 | 0.355 | 1.722 | -0.001
PROP | RPM | = | 13999
V | J | Pe | Ct | Cp | PWR | Torque | Thrust
(mph) | (Adv | Ratio) | (Hp) | (In-Lbf) | (Lbf)
0 | 0 | 0 | 0.1204 | 0.1387 | 9.341 | 42.05 | 18.353
7.4 | 0.04 | 0.0392 | 0.1207 | 0.1373 | 9.246 | 41.625 | 18.4
14.8 | 0.09 | 0.0795 | 0.121 | 0.1356 | 9.137 | 41.132 | 18.443
22.2 | 0.13 | 0.1209 | 0.1212 | 0.1341 | 9.031 | 40.655 | 18.482
29.5 | 0.18 | 0.1637 | 0.1215 | 0.1322 | 8.908 | 40.103 | 18.514
36.9 | 0.22 | 0.2076 | 0.1216 | 0.1306 | 8.796 | 39.596 | 18.541
44.3 | 0.27 | 0.2539 | 0.1217 | 0.1282 | 8.637 | 38.88 | 18.555
51.7 | 0.31 | 0.3019 | 0.1218 | 0.1258 | 8.474 | 38.147 | 18.56
59.1 | 0.36 | 0.3514 | 0.1217 | 0.1235 | 8.321 | 37.462 | 18.559
66.5 | 0.4 | 0.4028 | 0.1217 | 0.1211 | 8.16 | 36.735 | 18.546
73.9 | 0.45 | 0.4558 | 0.1215 | 0.1188 | 8.003 | 36.028 | 18.524
81.2 | 0.49 | 0.508 | 0.1214 | 0.1171 | 7.889 | 35.515 | 18.502
88.6 | 0.53 | 0.5596 | 0.1212 | 0.1158 | 7.803 | 35.129 | 18.477
96 | 0.58 | 0.609 | 0.1211 | 0.1152 | 7.757 | 34.922 | 18.454
103.4 | 0.62 | 0.6565 | 0.1209 | 0.1149 | 7.738 | 34.837 | 18.426
110.8 | 0.67 | 0.6989 | 0.1206 | 0.1153 | 7.767 | 34.965 | 18.376
118.2 | 0.71 | 0.7404 | 0.1199 | 0.1155 | 7.781 | 35.027 | 18.283
125.5 | 0.76 | 0.7757 | 0.1172 | 0.1145 | 7.71 | 34.709 | 17.865
132.9 | 0.8 | 0.8049 | 0.1099 | 0.1095 | 7.377 | 33.209 | 16.75
140.3 | 0.85 | 0.8291 | 0.1009 | 0.103 | 6.938 | 31.236 | 15.373
147.7 | 0.89 | 0.8514 | 0.0916 | 0.0959 | 6.46 | 29.082 | 13.964
155.1 | 0.94 | 0.8698 | 0.0823 | 0.0885 | 5.964 | 26.847 | 12.542
162.5 | 0.98 | 0.8859 | 0.0729 | 0.0806 | 5.432 | 24.455 | 11.108
169.9 | 1.02 | 0.8998 | 0.0633 | 0.0721 | 4.856 | 21.862 | 9.647
177.2 | 1.07 | 0.9103 | 0.0535 | 0.0628 | 4.231 | 19.048 | 8.149
184.6 | 1.11 | 0.9141 | 0.0434 | 0.0529 | 3.563 | 16.038 | 6.615
192 | 1.16 | 0.9058 | 0.0331 | 0.0423 | 2.851 | 12.836 | 5.044
199.4 | 1.2 | 0.8694 | 0.0224 | 0.031 | 2.089 | 9.404 | 3.416
206.8 | 1.25 | 0.7358 | 0.0114 | 0.0194 | 1.307 | 5.885 | 1.744
214.2 | 1.29 | -0.0295 | -0.0002 | 0.0078 | 0.522 | 2.35 | -0.027
PROP | RPM | = | 17000
V | J | Pe | Ct | Cp | PWR | Torque | Thrust
(mph) | (Adv | Ratio) | (Hp) | (In-Lbf) | (Lbf)
0 | 0 | 0 | 0.1183 | 0.1242 | 14.983 | 55.547 | 26.581
8.9 | 0.04 | 0.0421 | 0.1185 | 0.1245 | 15.021 | 55.689 | 26.644
17.8 | 0.09 | 0.0832 | 0.1189 | 0.1264 | 15.242 | 56.507 | 26.735
26.7 | 0.13 | 0.1206 | 0.1196 | 0.1316 | 15.867 | 58.825 | 26.893
35.6 | 0.18 | 0.152 | 0.1207 | 0.1403 | 16.927 | 62.755 | 27.129
44.5 | 0.22 | 0.1881 | 0.1212 | 0.1425 | 17.181 | 63.697 | 27.251
53.4 | 0.27 | 0.2099 | 0.1228 | 0.1551 | 18.71 | 69.363 | 27.602
62.2 | 0.31 | 0.245 | 0.1233 | 0.1556 | 18.772 | 69.594 | 27.707
71.1 | 0.35 | 0.2843 | 0.1234 | 0.1535 | 18.512 | 68.633 | 27.738
80 | 0.4 | 0.3251 | 0.1234 | 0.151 | 18.216 | 67.535 | 27.746
88.9 | 0.44 | 0.3662 | 0.1234 | 0.149 | 17.968 | 66.614 | 27.747
97.8 | 0.49 | 0.4093 | 0.1233 | 0.1464 | 17.662 | 65.481 | 27.717
106.7 | 0.53 | 0.4533 | 0.1231 | 0.1439 | 17.361 | 64.363 | 27.658
115.6 | 0.57 | 0.4986 | 0.1227 | 0.1413 | 17.046 | 63.195 | 27.567
124.5 | 0.62 | 0.5448 | 0.1221 | 0.1387 | 16.728 | 62.017 | 27.45
133.4 | 0.66 | 0.5923 | 0.1214 | 0.1358 | 16.383 | 60.737 | 27.278
142.3 | 0.71 | 0.6362 | 0.1205 | 0.1339 | 16.154 | 59.89 | 27.085
151.2 | 0.75 | 0.6671 | 0.1198 | 0.1349 | 16.275 | 60.337 | 26.932
160.1 | 0.8 | 0.6955 | 0.1188 | 0.1359 | 16.393 | 60.774 | 26.709
169 | 0.84 | 0.7229 | 0.1153 | 0.1339 | 16.149 | 59.87 | 25.909
177.9 | 0.88 | 0.7564 | 0.1085 | 0.1268 | 15.294 | 56.701 | 24.39
186.7 | 0.93 | 0.7819 | 0.1009 | 0.1198 | 14.446 | 53.555 | 22.68
195.6 | 0.97 | 0.788 | 0.0933 | 0.1151 | 13.884 | 51.474 | 20.971
204.5 | 1.02 | 0.8035 | 0.0807 | 0.1021 | 12.315 | 45.654 | 18.141
213.4 | 1.06 | 0 | 0 | 0 | 0 | 0 | 0
222.3 | 1.1 | 0.8121 | 0.0563 | 0.0766 | 9.237 | 34.246 | 12.653
231.2 | 1.15 | 0.7878 | 0.0446 | 0.0651 | 7.851 | 29.108 | 10.032
240.1 | 1.19 | 0.7353 | 0.0323 | 0.0524 | 6.323 | 23.443 | 7.262
249 | 1.24 | 0.5732 | 0.0161 | 0.0348 | 4.201 | 15.576 | 3.627
257.9 | 1.28 | 0.0912 | 0.0014 | 0.0197 | 2.371 | 8.791 | 0.314
PROP | RPM | = | 18000
V | J | Pe | Ct | Cp | PWR | Torque | Thrust
(mph) | (Adv | Ratio) | (Hp) | (In-Lbf) | (Lbf)
0 | 0 | 0 | 0.1177 | 0.1096 | 15.699 | 54.967 | 29.661
9.3 | 0.04 | 0.0464 | 0.118 | 0.1107 | 15.848 | 55.491 | 29.732
18.6 | 0.09 | 0.0923 | 0.1183 | 0.1115 | 15.969 | 55.914 | 29.805
27.8 | 0.13 | 0.1375 | 0.1186 | 0.1127 | 16.13 | 56.477 | 29.884
37.1 | 0.17 | 0.1819 | 0.1189 | 0.1138 | 16.3 | 57.072 | 29.968
46.4 | 0.22 | 0.2776 | 0.1173 | 0.092 | 13.172 | 46.12 | 29.559
55.7 | 0.26 | 0.2682 | 0.1196 | 0.1165 | 16.687 | 58.427 | 30.149
64.9 | 0.3 | 0.3097 | 0.12 | 0.1181 | 16.912 | 59.216 | 30.248
74.2 | 0.35 | 0.4182 | 0.1183 | 0.0985 | 14.108 | 49.397 | 29.811
83.5 | 0.39 | 0.3893 | 0.1208 | 0.1216 | 17.407 | 60.949 | 30.437
92.8 | 0.44 | 0.4266 | 0.121 | 0.1234 | 17.674 | 61.884 | 30.478
102.1 | 0.48 | 0.5266 | 0.1189 | 0.1082 | 15.487 | 54.226 | 29.966
111.3 | 0.52 | 0.4961 | 0.1208 | 0.1272 | 18.215 | 63.78 | 30.438
120.6 | 0.57 | 0.5887 | 0.1185 | 0.1139 | 16.306 | 57.096 | 29.847
129.9 | 0.61 | 0.5543 | 0.1201 | 0.1321 | 18.914 | 66.227 | 30.272
139.2 | 0.65 | 0.5703 | 0.1201 | 0.1376 | 19.694 | 68.957 | 30.264
148.4 | 0.7 | 0.5781 | 0.1202 | 0.1449 | 20.745 | 72.638 | 30.299
157.7 | 0.74 | 0.6575 | 0.1164 | 0.1311 | 18.767 | 65.711 | 29.34
167 | 0.78 | 0.6614 | 0.1153 | 0.1366 | 19.554 | 68.466 | 29.042
176.3 | 0.83 | 0.7018 | 0.112 | 0.1321 | 18.91 | 66.212 | 28.231
185.5 | 0.87 | 0.7278 | 0.1064 | 0.1273 | 18.228 | 63.823 | 26.812
194.8 | 0.91 | 0 | 0 | 0 | 0 | 0 | 0
204.1 | 0.96 | 0.7602 | 0.0887 | 0.1117 | 15.998 | 56.015 | 22.346
213.4 | 1 | 0.7692 | 0.0793 | 0.1032 | 14.779 | 51.747 | 19.979
222.7 | 1.05 | 0.771 | 0.068 | 0.0922 | 13.196 | 46.203 | 17.136
231.9 | 1.09 | 0.7628 | 0.0567 | 0.0809 | 11.585 | 40.562 | 14.287
241.2 | 1.13 | 0.7406 | 0.0461 | 0.0705 | 10.089 | 35.326 | 11.617
250.5 | 1.18 | 0.6823 | 0.0325 | 0.056 | 8.02 | 28.083 | 8.192
259.8 | 1.22 | 0.4994 | 0.0153 | 0.0373 | 5.347 | 18.722 | 3.855
269 | 1.26 | 0 | 0 | 0 | 0 | 0 | 0