## Sheet1
12.5x6 | (125x6.dat) | 2014-12-20
====== | PERFORMANCE | DATA | (versus | advance | ratio | and | MPH) | ======
DEFINITIONS:
J=V/nD | (advance | ratio)
Ct=T/(rho | * | n**2 | * | D**4) | (thrust | coef.)
Cp=P/(rho | * | n**3 | * | D**5) | (power | coef.)
Pe=Ct*J/Cp | (efficiency)
V | (model | speed | in | MPH)
PROP | RPM | = | 1000
V | J | Pe | Ct | Cp | PWR | Torque | Thrust
(mph) | (Adv | Ratio) | (Hp) | (In-Lbf) | (Lbf)
0 | 0 | 0 | 0.1064 | 0.0434 | 0.001 | 0.067 | 0.083
0.3 | 0.02 | 0.0599 | 0.105 | 0.0437 | 0.001 | 0.068 | 0.082
0.6 | 0.05 | 0.1174 | 0.1035 | 0.0439 | 0.001 | 0.068 | 0.081
0.9 | 0.07 | 0.1725 | 0.1019 | 0.0441 | 0.001 | 0.068 | 0.079
1.2 | 0.1 | 0.2252 | 0.1001 | 0.0442 | 0.001 | 0.068 | 0.078
1.5 | 0.12 | 0.2753 | 0.098 | 0.0443 | 0.001 | 0.069 | 0.076
1.8 | 0.15 | 0.3228 | 0.0959 | 0.0444 | 0.001 | 0.069 | 0.075
2.1 | 0.17 | 0.3675 | 0.0936 | 0.0444 | 0.001 | 0.069 | 0.073
2.4 | 0.2 | 0.4095 | 0.091 | 0.0443 | 0.001 | 0.069 | 0.071
2.7 | 0.22 | 0.4487 | 0.0883 | 0.0441 | 0.001 | 0.068 | 0.069
2.9 | 0.25 | 0.4851 | 0.0855 | 0.0439 | 0.001 | 0.068 | 0.066
3.2 | 0.27 | 0.5185 | 0.0824 | 0.0435 | 0.001 | 0.067 | 0.064
3.5 | 0.3 | 0.5489 | 0.0791 | 0.043 | 0.001 | 0.067 | 0.062
3.8 | 0.32 | 0.5763 | 0.0754 | 0.0424 | 0.001 | 0.066 | 0.059
4.1 | 0.35 | 0.6006 | 0.0715 | 0.0415 | 0.001 | 0.064 | 0.056
4.4 | 0.37 | 0.6217 | 0.0674 | 0.0405 | 0.001 | 0.063 | 0.052
4.7 | 0.4 | 0.64 | 0.0632 | 0.0394 | 0.001 | 0.061 | 0.049
5 | 0.42 | 0.6557 | 0.059 | 0.0381 | 0.001 | 0.059 | 0.046
5.3 | 0.45 | 0.6689 | 0.0546 | 0.0366 | 0.001 | 0.057 | 0.042
5.6 | 0.47 | 0.6799 | 0.0502 | 0.0349 | 0.001 | 0.054 | 0.039
5.9 | 0.5 | 0.6884 | 0.0456 | 0.033 | 0.001 | 0.051 | 0.035
6.2 | 0.52 | 0.6944 | 0.0409 | 0.0308 | 0.001 | 0.048 | 0.032
6.5 | 0.55 | 0.6971 | 0.0361 | 0.0284 | 0.001 | 0.044 | 0.028
6.8 | 0.57 | 0.6967 | 0.0312 | 0.0256 | 0.001 | 0.04 | 0.024
7.1 | 0.6 | 0.6888 | 0.0262 | 0.0227 | 0.001 | 0.035 | 0.02
7.4 | 0.62 | 0.6682 | 0.0211 | 0.0197 | 0 | 0.03 | 0.016
7.7 | 0.65 | 0.6267 | 0.0159 | 0.0165 | 0 | 0.025 | 0.012
8 | 0.67 | 0.5486 | 0.0107 | 0.0131 | 0 | 0.02 | 0.008
8.3 | 0.7 | 0.3898 | 0.0054 | 0.0096 | 0 | 0.015 | 0.004
8.5 | 0.72 | 0.0047 | 0 | 0.0064 | 0 | 0.01 | 0
PROP | RPM | = | 2000
V | J | Pe | Ct | Cp | PWR | Torque | Thrust
(mph) | (Adv | Ratio) | (Hp) | (In-Lbf) | (Lbf)
0 | 0 | 0 | 0.1065 | 0.0435 | 0.009 | 0.269 | 0.331
0.6 | 0.02 | 0.0599 | 0.1051 | 0.0438 | 0.009 | 0.271 | 0.327
1.2 | 0.05 | 0.1174 | 0.1037 | 0.044 | 0.009 | 0.272 | 0.322
1.8 | 0.07 | 0.1725 | 0.102 | 0.0442 | 0.009 | 0.273 | 0.317
2.4 | 0.1 | 0.2252 | 0.1002 | 0.0443 | 0.009 | 0.274 | 0.312
2.9 | 0.12 | 0.2753 | 0.0982 | 0.0444 | 0.009 | 0.275 | 0.305
3.5 | 0.15 | 0.3227 | 0.096 | 0.0445 | 0.009 | 0.275 | 0.299
4.1 | 0.17 | 0.3675 | 0.0937 | 0.0444 | 0.009 | 0.275 | 0.291
4.7 | 0.2 | 0.4096 | 0.0912 | 0.0443 | 0.009 | 0.274 | 0.284
5.3 | 0.22 | 0.4488 | 0.0885 | 0.0442 | 0.009 | 0.273 | 0.275
5.9 | 0.25 | 0.4851 | 0.0856 | 0.0439 | 0.009 | 0.272 | 0.266
6.5 | 0.27 | 0.5186 | 0.0825 | 0.0436 | 0.009 | 0.27 | 0.257
7.1 | 0.3 | 0.549 | 0.0792 | 0.0431 | 0.008 | 0.267 | 0.246
7.7 | 0.32 | 0.5764 | 0.0755 | 0.0424 | 0.008 | 0.262 | 0.235
8.3 | 0.35 | 0.6007 | 0.0715 | 0.0415 | 0.008 | 0.257 | 0.223
8.8 | 0.37 | 0.6219 | 0.0675 | 0.0405 | 0.008 | 0.251 | 0.21
9.4 | 0.4 | 0.6402 | 0.0633 | 0.0394 | 0.008 | 0.244 | 0.197
10 | 0.42 | 0.6558 | 0.059 | 0.0381 | 0.007 | 0.236 | 0.184
10.6 | 0.45 | 0.669 | 0.0547 | 0.0366 | 0.007 | 0.227 | 0.17
11.2 | 0.47 | 0.68 | 0.0502 | 0.0349 | 0.007 | 0.216 | 0.156
11.8 | 0.5 | 0.6886 | 0.0456 | 0.033 | 0.006 | 0.204 | 0.142
12.4 | 0.52 | 0.6945 | 0.0409 | 0.0308 | 0.006 | 0.191 | 0.127
13 | 0.55 | 0.6972 | 0.0361 | 0.0284 | 0.006 | 0.176 | 0.112
13.6 | 0.57 | 0.6968 | 0.0312 | 0.0256 | 0.005 | 0.159 | 0.097
14.2 | 0.6 | 0.6888 | 0.0262 | 0.0227 | 0.004 | 0.141 | 0.081
14.7 | 0.62 | 0.668 | 0.0211 | 0.0196 | 0.004 | 0.122 | 0.066
15.3 | 0.65 | 0.6264 | 0.0159 | 0.0165 | 0.003 | 0.102 | 0.05
15.9 | 0.67 | 0.548 | 0.0107 | 0.0131 | 0.003 | 0.081 | 0.033
16.5 | 0.7 | 0.3891 | 0.0054 | 0.0096 | 0.002 | 0.06 | 0.017
17.1 | 0.72 | -0.0004 | 0 | 0.0064 | 0.001 | 0.039 | 0
PROP | RPM | = | 3000
V | J | Pe | Ct | Cp | PWR | Torque | Thrust
(mph) | (Adv | Ratio) | (Hp) | (In-Lbf) | (Lbf)
0 | 0 | 0 | 0.1066 | 0.0435 | 0.029 | 0.606 | 0.746
0.9 | 0.02 | 0.0598 | 0.1052 | 0.0438 | 0.029 | 0.61 | 0.737
1.8 | 0.05 | 0.1173 | 0.1038 | 0.044 | 0.029 | 0.613 | 0.726
2.7 | 0.07 | 0.1723 | 0.1021 | 0.0442 | 0.029 | 0.616 | 0.715
3.5 | 0.1 | 0.2249 | 0.1003 | 0.0444 | 0.029 | 0.618 | 0.702
4.4 | 0.12 | 0.275 | 0.0983 | 0.0445 | 0.029 | 0.619 | 0.688
5.3 | 0.15 | 0.3224 | 0.0961 | 0.0445 | 0.03 | 0.62 | 0.673
6.2 | 0.17 | 0.3672 | 0.0938 | 0.0445 | 0.029 | 0.62 | 0.657
7.1 | 0.2 | 0.4092 | 0.0913 | 0.0444 | 0.029 | 0.619 | 0.639
8 | 0.22 | 0.4484 | 0.0886 | 0.0443 | 0.029 | 0.616 | 0.62
8.8 | 0.25 | 0.4848 | 0.0857 | 0.044 | 0.029 | 0.613 | 0.6
9.7 | 0.27 | 0.5182 | 0.0827 | 0.0437 | 0.029 | 0.608 | 0.579
10.6 | 0.3 | 0.5487 | 0.0794 | 0.0432 | 0.029 | 0.602 | 0.556
11.5 | 0.32 | 0.5761 | 0.0757 | 0.0425 | 0.028 | 0.592 | 0.53
12.4 | 0.35 | 0.6004 | 0.0718 | 0.0416 | 0.028 | 0.58 | 0.502
13.3 | 0.37 | 0.6217 | 0.0677 | 0.0407 | 0.027 | 0.566 | 0.474
14.1 | 0.4 | 0.64 | 0.0636 | 0.0395 | 0.026 | 0.551 | 0.445
15 | 0.42 | 0.6557 | 0.0593 | 0.0383 | 0.025 | 0.533 | 0.415
15.9 | 0.45 | 0.6689 | 0.0549 | 0.0368 | 0.024 | 0.512 | 0.384
16.8 | 0.47 | 0.6799 | 0.0504 | 0.0351 | 0.023 | 0.488 | 0.353
17.7 | 0.5 | 0.6886 | 0.0459 | 0.0331 | 0.022 | 0.462 | 0.321
18.6 | 0.52 | 0.6946 | 0.0411 | 0.031 | 0.021 | 0.431 | 0.288
19.4 | 0.55 | 0.6976 | 0.0363 | 0.0285 | 0.019 | 0.397 | 0.254
20.3 | 0.57 | 0.6976 | 0.0314 | 0.0258 | 0.017 | 0.359 | 0.22
21.2 | 0.6 | 0.6901 | 0.0263 | 0.0228 | 0.015 | 0.318 | 0.184
22.1 | 0.62 | 0.6699 | 0.0212 | 0.0197 | 0.013 | 0.275 | 0.149
23 | 0.65 | 0.6288 | 0.016 | 0.0165 | 0.011 | 0.23 | 0.112
23.9 | 0.67 | 0.551 | 0.0108 | 0.0131 | 0.009 | 0.183 | 0.075
24.7 | 0.7 | 0.3924 | 0.0054 | 0.0096 | 0.006 | 0.134 | 0.038
25.6 | 0.72 | -0.0001 | 0 | 0.0063 | 0.004 | 0.088 | 0
PROP | RPM | = | 4000
V | J | Pe | Ct | Cp | PWR | Torque | Thrust
(mph) | (Adv | Ratio) | (Hp) | (In-Lbf) | (Lbf)
0 | 0 | 0 | 0.1067 | 0.0421 | 0.066 | 1.043 | 1.328
1.2 | 0.02 | 0.0617 | 0.1054 | 0.0425 | 0.067 | 1.052 | 1.311
2.4 | 0.05 | 0.1208 | 0.1039 | 0.0428 | 0.067 | 1.06 | 1.293
3.5 | 0.07 | 0.1772 | 0.1023 | 0.0431 | 0.068 | 1.067 | 1.272
4.7 | 0.1 | 0.2309 | 0.1004 | 0.0433 | 0.068 | 1.072 | 1.25
5.9 | 0.12 | 0.2819 | 0.0985 | 0.0435 | 0.068 | 1.076 | 1.225
7.1 | 0.15 | 0.3303 | 0.0963 | 0.0435 | 0.068 | 1.078 | 1.198
8.3 | 0.17 | 0.3759 | 0.094 | 0.0436 | 0.068 | 1.078 | 1.169
9.4 | 0.2 | 0.4188 | 0.0915 | 0.0435 | 0.068 | 1.077 | 1.138
10.6 | 0.22 | 0.459 | 0.0888 | 0.0433 | 0.068 | 1.073 | 1.105
11.8 | 0.25 | 0.4966 | 0.0859 | 0.0431 | 0.068 | 1.066 | 1.069
13 | 0.27 | 0.5314 | 0.0828 | 0.0427 | 0.067 | 1.057 | 1.031
14.1 | 0.3 | 0.5635 | 0.0795 | 0.0422 | 0.066 | 1.044 | 0.99
15.3 | 0.32 | 0.5927 | 0.0759 | 0.0414 | 0.065 | 1.025 | 0.944
16.5 | 0.35 | 0.6192 | 0.0719 | 0.0405 | 0.064 | 1.002 | 0.894
17.7 | 0.37 | 0.6427 | 0.0678 | 0.0394 | 0.062 | 0.975 | 0.844
18.9 | 0.4 | 0.6636 | 0.0636 | 0.0382 | 0.06 | 0.945 | 0.792
20 | 0.42 | 0.682 | 0.0593 | 0.0368 | 0.058 | 0.911 | 0.738
21.2 | 0.45 | 0.6978 | 0.0549 | 0.0353 | 0.055 | 0.873 | 0.683
22.4 | 0.47 | 0.7109 | 0.0504 | 0.0335 | 0.053 | 0.83 | 0.627
23.6 | 0.5 | 0.7208 | 0.0458 | 0.0316 | 0.05 | 0.783 | 0.57
24.8 | 0.52 | 0.7278 | 0.0411 | 0.0295 | 0.046 | 0.73 | 0.511
25.9 | 0.55 | 0.7315 | 0.0362 | 0.0271 | 0.043 | 0.671 | 0.451
27.1 | 0.57 | 0.7313 | 0.0313 | 0.0245 | 0.038 | 0.606 | 0.389
28.3 | 0.6 | 0.7228 | 0.0262 | 0.0217 | 0.034 | 0.537 | 0.327
29.5 | 0.62 | 0.7007 | 0.0211 | 0.0188 | 0.029 | 0.465 | 0.263
30.6 | 0.65 | 0.6574 | 0.016 | 0.0157 | 0.025 | 0.389 | 0.199
31.8 | 0.67 | 0.5757 | 0.0107 | 0.0125 | 0.02 | 0.309 | 0.133
33 | 0.7 | 0.4091 | 0.0054 | 0.0092 | 0.014 | 0.227 | 0.067
34.2 | 0.72 | -0.0014 | 0 | 0.0061 | 0.01 | 0.15 | 0
PROP | RPM | = | 5000
V | J | Pe | Ct | Cp | PWR | Torque | Thrust
(mph) | (Adv | Ratio) | (Hp) | (In-Lbf) | (Lbf)
0 | 0 | 0 | 0.1069 | 0.041 | 0.126 | 1.585 | 2.079
1.5 | 0.02 | 0.0634 | 0.1056 | 0.0414 | 0.127 | 1.603 | 2.053
2.9 | 0.05 | 0.1238 | 0.1041 | 0.0419 | 0.128 | 1.619 | 2.025
4.4 | 0.07 | 0.1813 | 0.1025 | 0.0422 | 0.13 | 1.633 | 1.993
5.9 | 0.1 | 0.2359 | 0.1007 | 0.0425 | 0.13 | 1.643 | 1.958
7.4 | 0.12 | 0.2877 | 0.0987 | 0.0427 | 0.131 | 1.651 | 1.92
8.8 | 0.15 | 0.3368 | 0.0966 | 0.0428 | 0.131 | 1.656 | 1.878
10.3 | 0.17 | 0.3831 | 0.0943 | 0.0429 | 0.132 | 1.658 | 1.833
11.8 | 0.2 | 0.4267 | 0.0918 | 0.0428 | 0.131 | 1.656 | 1.784
13.3 | 0.22 | 0.4678 | 0.0891 | 0.0426 | 0.131 | 1.649 | 1.732
14.7 | 0.25 | 0.5062 | 0.0862 | 0.0424 | 0.13 | 1.638 | 1.676
16.2 | 0.27 | 0.5422 | 0.0831 | 0.042 | 0.129 | 1.623 | 1.616
17.7 | 0.3 | 0.5756 | 0.0798 | 0.0414 | 0.127 | 1.601 | 1.552
19.1 | 0.32 | 0.6065 | 0.0761 | 0.0406 | 0.125 | 1.571 | 1.48
20.6 | 0.35 | 0.6347 | 0.0721 | 0.0396 | 0.121 | 1.531 | 1.403
22.1 | 0.37 | 0.6603 | 0.068 | 0.0385 | 0.118 | 1.488 | 1.323
23.6 | 0.4 | 0.6835 | 0.0638 | 0.0372 | 0.114 | 1.438 | 1.241
25 | 0.42 | 0.7042 | 0.0595 | 0.0357 | 0.11 | 1.382 | 1.157
26.5 | 0.45 | 0.7223 | 0.0551 | 0.0341 | 0.105 | 1.32 | 1.071
28 | 0.47 | 0.7373 | 0.0505 | 0.0324 | 0.099 | 1.253 | 0.982
29.5 | 0.5 | 0.7482 | 0.0459 | 0.0305 | 0.094 | 1.18 | 0.892
30.9 | 0.52 | 0.756 | 0.0411 | 0.0284 | 0.087 | 1.1 | 0.8
32.4 | 0.55 | 0.7606 | 0.0363 | 0.0261 | 0.08 | 1.011 | 0.706
33.9 | 0.57 | 0.7603 | 0.0314 | 0.0236 | 0.072 | 0.913 | 0.61
35.3 | 0.6 | 0.7509 | 0.0263 | 0.0209 | 0.064 | 0.81 | 0.512
36.8 | 0.62 | 0.7277 | 0.0212 | 0.0181 | 0.056 | 0.701 | 0.412
38.3 | 0.65 | 0.6828 | 0.016 | 0.0152 | 0.047 | 0.587 | 0.311
39.8 | 0.67 | 0.5981 | 0.0107 | 0.0121 | 0.037 | 0.467 | 0.209
41.2 | 0.7 | 0.4259 | 0.0054 | 0.0089 | 0.027 | 0.343 | 0.105
42.7 | 0.72 | -0.0003 | 0 | 0.0058 | 0.018 | 0.225 | 0
PROP | RPM | = | 6000
V | J | Pe | Ct | Cp | PWR | Torque | Thrust
(mph) | (Adv | Ratio) | (Hp) | (In-Lbf) | (Lbf)
0 | 0 | 0 | 0.1082 | 0.0471 | 0.25 | 2.623 | 3.03
1.8 | 0.02 | 0.0568 | 0.1069 | 0.0468 | 0.248 | 2.605 | 2.992
3.5 | 0.05 | 0.1128 | 0.1054 | 0.0464 | 0.246 | 2.587 | 2.95
5.3 | 0.07 | 0.1677 | 0.1037 | 0.0461 | 0.245 | 2.569 | 2.903
7.1 | 0.1 | 0.2212 | 0.1018 | 0.0458 | 0.243 | 2.55 | 2.851
8.8 | 0.12 | 0.2732 | 0.0998 | 0.0454 | 0.241 | 2.529 | 2.794
10.6 | 0.15 | 0.3234 | 0.0976 | 0.045 | 0.239 | 2.507 | 2.732
12.4 | 0.17 | 0.3716 | 0.0952 | 0.0446 | 0.236 | 2.483 | 2.665
14.1 | 0.2 | 0.4176 | 0.0926 | 0.0441 | 0.234 | 2.457 | 2.593
15.9 | 0.22 | 0.4613 | 0.0898 | 0.0436 | 0.231 | 2.427 | 2.515
17.7 | 0.25 | 0.5026 | 0.0869 | 0.043 | 0.228 | 2.393 | 2.432
19.4 | 0.27 | 0.5414 | 0.0837 | 0.0423 | 0.224 | 2.355 | 2.344
21.2 | 0.3 | 0.5776 | 0.0803 | 0.0415 | 0.22 | 2.311 | 2.249
23 | 0.32 | 0.6108 | 0.0766 | 0.0405 | 0.215 | 2.257 | 2.144
24.7 | 0.35 | 0.6407 | 0.0725 | 0.0394 | 0.209 | 2.195 | 2.031
26.5 | 0.37 | 0.6672 | 0.0684 | 0.0382 | 0.203 | 2.13 | 1.916
28.3 | 0.4 | 0.6913 | 0.0642 | 0.0369 | 0.196 | 2.057 | 1.797
30 | 0.42 | 0.7131 | 0.0598 | 0.0355 | 0.188 | 1.975 | 1.675
31.8 | 0.45 | 0.7324 | 0.0554 | 0.0338 | 0.179 | 1.885 | 1.551
33.5 | 0.47 | 0.7485 | 0.0508 | 0.0321 | 0.17 | 1.787 | 1.423
35.3 | 0.5 | 0.7609 | 0.0462 | 0.0302 | 0.16 | 1.681 | 1.293
37.1 | 0.52 | 0.7701 | 0.0414 | 0.0281 | 0.149 | 1.564 | 1.16
38.8 | 0.55 | 0.7759 | 0.0366 | 0.0258 | 0.137 | 1.436 | 1.024
40.6 | 0.57 | 0.7774 | 0.0316 | 0.0233 | 0.123 | 1.296 | 0.885
42.4 | 0.6 | 0.7696 | 0.0266 | 0.0206 | 0.109 | 1.148 | 0.744
44.1 | 0.62 | 0.7478 | 0.0214 | 0.0178 | 0.094 | 0.992 | 0.6
45.9 | 0.65 | 0.7043 | 0.0162 | 0.0149 | 0.079 | 0.827 | 0.453
47.7 | 0.67 | 0.6214 | 0.0109 | 0.0117 | 0.062 | 0.654 | 0.304
49.4 | 0.7 | 0.4483 | 0.0055 | 0.0085 | 0.045 | 0.473 | 0.153
51.2 | 0.72 | -0.0002 | 0 | 0.0055 | 0.029 | 0.304 | 0
PROP | RPM | = | 7000
V | J | Pe | Ct | Cp | PWR | Torque | Thrust
(mph) | (Adv | Ratio) | (Hp) | (In-Lbf) | (Lbf)
0 | 0 | 0 | 0.1097 | 0.0539 | 0.454 | 4.086 | 4.18
2.1 | 0.02 | 0.0511 | 0.1083 | 0.0527 | 0.444 | 3.995 | 4.128
4.1 | 0.05 | 0.1029 | 0.1068 | 0.0516 | 0.434 | 3.909 | 4.068
6.2 | 0.07 | 0.1552 | 0.105 | 0.0505 | 0.425 | 3.827 | 4.003
8.2 | 0.1 | 0.2074 | 0.1031 | 0.0494 | 0.416 | 3.748 | 3.93
10.3 | 0.12 | 0.2592 | 0.101 | 0.0484 | 0.408 | 3.673 | 3.849
12.4 | 0.15 | 0.3101 | 0.0987 | 0.0475 | 0.4 | 3.6 | 3.762
14.4 | 0.17 | 0.3598 | 0.0962 | 0.0466 | 0.392 | 3.529 | 3.668
16.5 | 0.2 | 0.4078 | 0.0936 | 0.0456 | 0.384 | 3.46 | 3.567
18.5 | 0.22 | 0.454 | 0.0907 | 0.0447 | 0.376 | 3.39 | 3.458
20.6 | 0.25 | 0.498 | 0.0877 | 0.0438 | 0.369 | 3.318 | 3.341
22.7 | 0.27 | 0.5395 | 0.0844 | 0.0428 | 0.36 | 3.244 | 3.217
24.7 | 0.3 | 0.5782 | 0.0809 | 0.0418 | 0.352 | 3.166 | 3.084
26.8 | 0.32 | 0.6137 | 0.0771 | 0.0406 | 0.342 | 3.08 | 2.939
28.8 | 0.35 | 0.6451 | 0.073 | 0.0394 | 0.332 | 2.987 | 2.783
30.9 | 0.37 | 0.6724 | 0.0689 | 0.0382 | 0.322 | 2.895 | 2.625
33 | 0.4 | 0.6973 | 0.0646 | 0.0369 | 0.31 | 2.794 | 2.462
35 | 0.42 | 0.7199 | 0.0602 | 0.0354 | 0.298 | 2.68 | 2.295
37.1 | 0.45 | 0.7402 | 0.0557 | 0.0337 | 0.284 | 2.555 | 2.124
39.1 | 0.47 | 0.7575 | 0.0512 | 0.0319 | 0.269 | 2.419 | 1.95
41.2 | 0.5 | 0.7713 | 0.0465 | 0.03 | 0.252 | 2.272 | 1.771
43.3 | 0.52 | 0.7819 | 0.0417 | 0.0278 | 0.234 | 2.111 | 1.59
45.3 | 0.55 | 0.7891 | 0.0369 | 0.0255 | 0.215 | 1.936 | 1.404
47.4 | 0.57 | 0.7923 | 0.0319 | 0.023 | 0.194 | 1.743 | 1.214
49.4 | 0.6 | 0.786 | 0.0268 | 0.0203 | 0.171 | 1.541 | 1.021
51.5 | 0.62 | 0.7655 | 0.0216 | 0.0175 | 0.148 | 1.329 | 0.823
53.6 | 0.65 | 0.7231 | 0.0163 | 0.0146 | 0.123 | 1.107 | 0.622
55.6 | 0.67 | 0.642 | 0.011 | 0.0115 | 0.097 | 0.869 | 0.418
57.7 | 0.7 | 0.4683 | 0.0055 | 0.0082 | 0.069 | 0.622 | 0.21
59.7 | 0.72 | -0.0004 | 0 | 0.0052 | 0.044 | 0.393 | 0
PROP | RPM | = | 8000
V | J | Pe | Ct | Cp | PWR | Torque | Thrust
(mph) | (Adv | Ratio) | (Hp) | (In-Lbf) | (Lbf)
0 | 0 | 0 | 0.1112 | 0.0605 | 0.76 | 5.987 | 5.537
2.4 | 0.02 | 0.0468 | 0.1098 | 0.0584 | 0.734 | 5.783 | 5.466
4.7 | 0.05 | 0.0954 | 0.1082 | 0.0565 | 0.71 | 5.592 | 5.387
7.1 | 0.07 | 0.1455 | 0.1064 | 0.0547 | 0.687 | 5.412 | 5.298
9.4 | 0.1 | 0.1964 | 0.1045 | 0.053 | 0.666 | 5.245 | 5.2
11.8 | 0.12 | 0.2479 | 0.1023 | 0.0514 | 0.646 | 5.086 | 5.091
14.1 | 0.15 | 0.2993 | 0.0999 | 0.0499 | 0.627 | 4.938 | 4.973
16.5 | 0.17 | 0.3502 | 0.0974 | 0.0485 | 0.609 | 4.799 | 4.846
18.9 | 0.2 | 0.3998 | 0.0946 | 0.0471 | 0.592 | 4.668 | 4.709
21.2 | 0.22 | 0.448 | 0.0916 | 0.0458 | 0.576 | 4.54 | 4.562
23.6 | 0.25 | 0.4942 | 0.0885 | 0.0446 | 0.56 | 4.415 | 4.405
25.9 | 0.27 | 0.538 | 0.0851 | 0.0433 | 0.545 | 4.292 | 4.238
28.3 | 0.3 | 0.579 | 0.0816 | 0.0421 | 0.529 | 4.168 | 4.06
30.7 | 0.32 | 0.6165 | 0.0777 | 0.0408 | 0.513 | 4.039 | 3.867
33 | 0.35 | 0.6492 | 0.0735 | 0.0395 | 0.496 | 3.909 | 3.659
35.4 | 0.37 | 0.6773 | 0.0693 | 0.0382 | 0.48 | 3.785 | 3.45
37.7 | 0.4 | 0.7029 | 0.065 | 0.0368 | 0.463 | 3.649 | 3.236
40.1 | 0.42 | 0.7263 | 0.0606 | 0.0353 | 0.444 | 3.497 | 3.016
42.4 | 0.45 | 0.7474 | 0.0561 | 0.0336 | 0.423 | 3.33 | 2.791
44.8 | 0.47 | 0.7657 | 0.0515 | 0.0318 | 0.4 | 3.148 | 2.561
47.2 | 0.5 | 0.7807 | 0.0467 | 0.0298 | 0.375 | 2.952 | 2.326
49.5 | 0.52 | 0.7926 | 0.0419 | 0.0276 | 0.347 | 2.738 | 2.086
51.9 | 0.55 | 0.8012 | 0.037 | 0.0253 | 0.318 | 2.503 | 1.84
54.2 | 0.57 | 0.8055 | 0.0319 | 0.0227 | 0.285 | 2.246 | 1.588
56.6 | 0.6 | 0.8001 | 0.0267 | 0.02 | 0.251 | 1.978 | 1.331
58.9 | 0.62 | 0.78 | 0.0215 | 0.0172 | 0.216 | 1.7 | 1.071
61.3 | 0.65 | 0.7373 | 0.0162 | 0.0142 | 0.179 | 1.408 | 0.806
63.7 | 0.67 | 0.6564 | 0.0109 | 0.0111 | 0.14 | 1.101 | 0.54
66 | 0.7 | 0.4815 | 0.0055 | 0.0079 | 0.099 | 0.783 | 0.272
68.4 | 0.72 | -0.0004 | 0 | 0.005 | 0.063 | 0.496 | 0
PROP | RPM | = | 9000
V | J | Pe | Ct | Cp | PWR | Torque | Thrust
(mph) | (Adv | Ratio) | (Hp) | (In-Lbf) | (Lbf)
0 | 0 | 0 | 0.1129 | 0.0672 | 1.202 | 8.42 | 7.111
2.6 | 0.02 | 0.0432 | 0.1114 | 0.0642 | 1.149 | 8.045 | 7.02
5.3 | 0.05 | 0.0889 | 0.1098 | 0.0614 | 1.1 | 7.7 | 6.918
7.9 | 0.07 | 0.1368 | 0.108 | 0.0589 | 1.054 | 7.38 | 6.803
10.6 | 0.1 | 0.1865 | 0.106 | 0.0565 | 1.011 | 7.083 | 6.675
13.2 | 0.12 | 0.2373 | 0.1037 | 0.0543 | 0.972 | 6.809 | 6.534
15.9 | 0.15 | 0.2888 | 0.1013 | 0.0523 | 0.936 | 6.556 | 6.381
18.5 | 0.17 | 0.3403 | 0.0987 | 0.0505 | 0.903 | 6.323 | 6.215
21.2 | 0.2 | 0.3912 | 0.0958 | 0.0487 | 0.872 | 6.107 | 6.037
23.8 | 0.22 | 0.4409 | 0.0928 | 0.0471 | 0.843 | 5.902 | 5.846
26.5 | 0.25 | 0.4889 | 0.0896 | 0.0455 | 0.815 | 5.707 | 5.641
29.1 | 0.27 | 0.5347 | 0.0861 | 0.044 | 0.788 | 5.52 | 5.426
31.8 | 0.3 | 0.5777 | 0.0825 | 0.0426 | 0.762 | 5.338 | 5.196
34.4 | 0.32 | 0.617 | 0.0785 | 0.0411 | 0.736 | 5.156 | 4.948
37.1 | 0.35 | 0.6511 | 0.0743 | 0.0397 | 0.711 | 4.979 | 4.682
39.7 | 0.37 | 0.6799 | 0.0701 | 0.0384 | 0.688 | 4.818 | 4.415
42.4 | 0.4 | 0.7062 | 0.0658 | 0.037 | 0.663 | 4.642 | 4.142
45 | 0.42 | 0.7304 | 0.0613 | 0.0355 | 0.635 | 4.446 | 3.862
47.7 | 0.45 | 0.7523 | 0.0568 | 0.0338 | 0.604 | 4.231 | 3.575
50.3 | 0.47 | 0.7718 | 0.0521 | 0.0319 | 0.571 | 3.996 | 3.282
53 | 0.5 | 0.7881 | 0.0473 | 0.0299 | 0.534 | 3.743 | 2.982
55.6 | 0.52 | 0.8014 | 0.0424 | 0.0277 | 0.495 | 3.466 | 2.674
58.3 | 0.55 | 0.8114 | 0.0375 | 0.0253 | 0.452 | 3.167 | 2.361
60.9 | 0.57 | 0.8173 | 0.0324 | 0.0227 | 0.406 | 2.841 | 2.041
63.6 | 0.6 | 0.8142 | 0.0272 | 0.0199 | 0.357 | 2.5 | 1.715
66.2 | 0.62 | 0.7959 | 0.0219 | 0.0171 | 0.306 | 2.145 | 1.381
68.9 | 0.65 | 0.7557 | 0.0166 | 0.0142 | 0.254 | 1.777 | 1.044
71.5 | 0.67 | 0.6778 | 0.0111 | 0.011 | 0.197 | 1.382 | 0.701
74.2 | 0.7 | 0.505 | 0.0056 | 0.0077 | 0.138 | 0.969 | 0.353
76.8 | 0.72 | -0.0006 | 0 | 0.0047 | 0.085 | 0.593 | 0
PROP | RPM | = | 10000
V | J | Pe | Ct | Cp | PWR | Torque | Thrust
(mph) | (Adv | Ratio) | (Hp) | (In-Lbf) | (Lbf)
0 | 0 | 0 | 0.1146 | 0.0744 | 1.827 | 11.513 | 8.915
2.9 | 0.02 | 0.04 | 0.1132 | 0.0704 | 1.727 | 10.887 | 8.802
5.9 | 0.05 | 0.0832 | 0.1115 | 0.0667 | 1.636 | 10.313 | 8.674
8.8 | 0.07 | 0.1292 | 0.1097 | 0.0633 | 1.553 | 9.79 | 8.529
11.8 | 0.1 | 0.1777 | 0.1076 | 0.0602 | 1.478 | 9.315 | 8.368
14.7 | 0.12 | 0.228 | 0.1053 | 0.0574 | 1.409 | 8.882 | 8.189
17.7 | 0.15 | 0.2795 | 0.1028 | 0.0549 | 1.347 | 8.487 | 7.994
20.6 | 0.17 | 0.3315 | 0.1001 | 0.0525 | 1.289 | 8.127 | 7.784
23.5 | 0.2 | 0.3833 | 0.0972 | 0.0504 | 1.238 | 7.8 | 7.558
26.5 | 0.22 | 0.4344 | 0.0941 | 0.0484 | 1.189 | 7.495 | 7.315
29.4 | 0.25 | 0.4841 | 0.0907 | 0.0466 | 1.144 | 7.209 | 7.056
32.4 | 0.27 | 0.5316 | 0.0872 | 0.0449 | 1.101 | 6.941 | 6.783
35.3 | 0.3 | 0.5764 | 0.0835 | 0.0432 | 1.061 | 6.685 | 6.493
38.3 | 0.32 | 0.6173 | 0.0795 | 0.0416 | 1.021 | 6.437 | 6.181
41.2 | 0.35 | 0.6527 | 0.0752 | 0.0401 | 0.984 | 6.203 | 5.848
44.1 | 0.37 | 0.6822 | 0.0709 | 0.0388 | 0.951 | 5.996 | 5.515
47.1 | 0.4 | 0.7092 | 0.0665 | 0.0373 | 0.916 | 5.773 | 5.174
50 | 0.42 | 0.7341 | 0.062 | 0.0357 | 0.877 | 5.525 | 4.824
53 | 0.45 | 0.7569 | 0.0574 | 0.034 | 0.834 | 5.253 | 4.466
55.9 | 0.47 | 0.7773 | 0.0527 | 0.032 | 0.787 | 4.957 | 4.101
58.8 | 0.5 | 0.7947 | 0.0479 | 0.03 | 0.736 | 4.637 | 3.726
61.8 | 0.52 | 0.8092 | 0.043 | 0.0277 | 0.681 | 4.29 | 3.343
64.7 | 0.55 | 0.8205 | 0.0379 | 0.0253 | 0.621 | 3.912 | 2.95
67.7 | 0.57 | 0.8275 | 0.0328 | 0.0226 | 0.556 | 3.503 | 2.549
70.6 | 0.6 | 0.8256 | 0.0275 | 0.0199 | 0.489 | 3.08 | 2.142
73.6 | 0.62 | 0.809 | 0.0222 | 0.0171 | 0.419 | 2.64 | 1.727
76.5 | 0.65 | 0.7692 | 0.0168 | 0.0141 | 0.346 | 2.183 | 1.306
79.4 | 0.67 | 0.6942 | 0.0113 | 0.0109 | 0.268 | 1.69 | 0.879
82.4 | 0.7 | 0.5223 | 0.0057 | 0.0076 | 0.186 | 1.173 | 0.443
85.3 | 0.72 | 0 | 0 | 0.0046 | 0.112 | 0.709 | 0
PROP | RPM | = | 11000
V | J | Pe | Ct | Cp | PWR | Torque | Thrust
(mph) | (Adv | Ratio) | (Hp) | (In-Lbf) | (Lbf)
0 | 0 | 0 | 0.1153 | 0.0726 | 2.371 | 13.583 | 10.852
3.2 | 0.02 | 0.0413 | 0.114 | 0.0686 | 2.243 | 12.849 | 10.724
6.5 | 0.05 | 0.0858 | 0.1124 | 0.0651 | 2.128 | 12.193 | 10.574
9.7 | 0.07 | 0.133 | 0.1105 | 0.062 | 2.025 | 11.602 | 10.403
12.9 | 0.1 | 0.1824 | 0.1085 | 0.0592 | 1.933 | 11.074 | 10.212
16.2 | 0.12 | 0.2333 | 0.1063 | 0.0566 | 1.849 | 10.595 | 10
19.4 | 0.15 | 0.2851 | 0.1038 | 0.0543 | 1.774 | 10.164 | 9.766
22.7 | 0.17 | 0.337 | 0.1011 | 0.0522 | 1.705 | 9.769 | 9.512
25.9 | 0.2 | 0.3884 | 0.0982 | 0.0503 | 1.642 | 9.411 | 9.24
29.1 | 0.22 | 0.4387 | 0.0951 | 0.0485 | 1.585 | 9.079 | 8.949
32.4 | 0.25 | 0.4873 | 0.0918 | 0.0468 | 1.53 | 8.764 | 8.636
35.6 | 0.27 | 0.5336 | 0.0883 | 0.0452 | 1.478 | 8.467 | 8.306
38.8 | 0.3 | 0.5771 | 0.0845 | 0.0437 | 1.428 | 8.181 | 7.956
42.1 | 0.32 | 0.6169 | 0.0805 | 0.0422 | 1.379 | 7.898 | 7.58
45.3 | 0.35 | 0.6518 | 0.0762 | 0.0407 | 1.33 | 7.619 | 7.174
48.5 | 0.37 | 0.6815 | 0.0719 | 0.0393 | 1.285 | 7.363 | 6.765
51.8 | 0.4 | 0.7087 | 0.0675 | 0.0378 | 1.237 | 7.086 | 6.347
55 | 0.42 | 0.7339 | 0.0629 | 0.0362 | 1.183 | 6.78 | 5.919
58.3 | 0.45 | 0.7569 | 0.0582 | 0.0344 | 1.125 | 6.444 | 5.48
61.5 | 0.47 | 0.7776 | 0.0535 | 0.0325 | 1.061 | 6.078 | 5.031
64.7 | 0.5 | 0.7956 | 0.0486 | 0.0304 | 0.992 | 5.683 | 4.572
68 | 0.52 | 0.8105 | 0.0436 | 0.0281 | 0.917 | 5.254 | 4.101
71.2 | 0.55 | 0.8221 | 0.0385 | 0.0256 | 0.836 | 4.79 | 3.62
74.4 | 0.57 | 0.8292 | 0.0333 | 0.0229 | 0.749 | 4.293 | 3.13
77.7 | 0.6 | 0.8281 | 0.028 | 0.0201 | 0.658 | 3.77 | 2.631
80.9 | 0.62 | 0.813 | 0.0226 | 0.0172 | 0.563 | 3.228 | 2.123
84.1 | 0.65 | 0.776 | 0.0171 | 0.0142 | 0.465 | 2.662 | 1.607
87.4 | 0.67 | 0.7024 | 0.0115 | 0.011 | 0.359 | 2.055 | 1.081
90.6 | 0.7 | 0.5328 | 0.0058 | 0.0076 | 0.248 | 1.418 | 0.546
93.9 | 0.72 | -0.0001 | 0 | 0.0045 | 0.148 | 0.846 | 0
PROP | RPM | = | 12000
V | J | Pe | Ct | Cp | PWR | Torque | Thrust
(mph) | (Adv | Ratio) | (Hp) | (In-Lbf) | (Lbf)
0 | 0 | 0 | 0.1158 | 0.068 | 2.884 | 15.148 | 12.973
3.5 | 0.02 | 0.0439 | 0.1146 | 0.0649 | 2.753 | 14.458 | 12.838
7.1 | 0.05 | 0.0909 | 0.1132 | 0.0618 | 2.623 | 13.776 | 12.673
10.6 | 0.07 | 0.1403 | 0.1114 | 0.0592 | 2.512 | 13.193 | 12.481
14.1 | 0.1 | 0.1911 | 0.1095 | 0.0569 | 2.416 | 12.688 | 12.263
17.6 | 0.12 | 0.2427 | 0.1073 | 0.0549 | 2.33 | 12.238 | 12.018
21.2 | 0.15 | 0.2944 | 0.1049 | 0.0531 | 2.253 | 11.832 | 11.746
24.7 | 0.17 | 0.3456 | 0.1022 | 0.0514 | 2.182 | 11.462 | 11.45
28.2 | 0.2 | 0.3959 | 0.0994 | 0.0499 | 2.117 | 11.118 | 11.132
31.8 | 0.22 | 0.4445 | 0.0963 | 0.0485 | 2.055 | 10.795 | 10.789
35.3 | 0.25 | 0.4913 | 0.0931 | 0.0471 | 1.996 | 10.485 | 10.423
38.8 | 0.27 | 0.5357 | 0.0896 | 0.0457 | 1.939 | 10.182 | 10.034
42.3 | 0.3 | 0.5773 | 0.0859 | 0.0444 | 1.882 | 9.882 | 9.62
45.9 | 0.32 | 0.6156 | 0.0819 | 0.043 | 1.823 | 9.572 | 9.172
49.4 | 0.35 | 0.6499 | 0.0776 | 0.0415 | 1.761 | 9.247 | 8.686
52.9 | 0.37 | 0.6798 | 0.0732 | 0.0401 | 1.701 | 8.934 | 8.193
56.5 | 0.4 | 0.7073 | 0.0686 | 0.0386 | 1.637 | 8.595 | 7.688
60 | 0.42 | 0.7327 | 0.064 | 0.0369 | 1.566 | 8.224 | 7.172
63.5 | 0.45 | 0.7559 | 0.0593 | 0.0351 | 1.489 | 7.819 | 6.644
67 | 0.47 | 0.7771 | 0.0545 | 0.0331 | 1.404 | 7.375 | 6.103
70.6 | 0.5 | 0.7956 | 0.0496 | 0.031 | 1.313 | 6.896 | 5.551
74.1 | 0.52 | 0.8113 | 0.0445 | 0.0286 | 1.214 | 6.375 | 4.983
77.6 | 0.55 | 0.8233 | 0.0393 | 0.0261 | 1.107 | 5.813 | 4.402
81.2 | 0.57 | 0.8308 | 0.034 | 0.0234 | 0.992 | 5.209 | 3.808
84.7 | 0.6 | 0.8307 | 0.0286 | 0.0205 | 0.87 | 4.572 | 3.202
88.2 | 0.62 | 0.8171 | 0.0231 | 0.0175 | 0.744 | 3.91 | 2.586
91.7 | 0.65 | 0.7826 | 0.0175 | 0.0144 | 0.612 | 3.213 | 1.957
95.3 | 0.67 | 0.7113 | 0.0118 | 0.0111 | 0.471 | 2.476 | 1.32
98.8 | 0.7 | 0.543 | 0.0059 | 0.0076 | 0.323 | 1.696 | 0.665
102.3 | 0.72 | 0.0004 | 0 | 0.0045 | 0.19 | 0.997 | 0
PROP | RPM | = | 13000
V | J | Pe | Ct | Cp | PWR | Torque | Thrust
(mph) | (Adv | Ratio) | (Hp) | (In-Lbf) | (Lbf)
0 | 0 | 0 | 0.1164 | 0.0633 | 3.415 | 16.559 | 15.301
3.8 | 0.02 | 0.0469 | 0.1157 | 0.0614 | 3.309 | 16.043 | 15.202
7.6 | 0.05 | 0.096 | 0.1144 | 0.0593 | 3.197 | 15.5 | 15.039
11.5 | 0.07 | 0.1473 | 0.1128 | 0.0571 | 3.081 | 14.937 | 14.831
15.3 | 0.1 | 0.1999 | 0.111 | 0.0552 | 2.977 | 14.432 | 14.586
19.1 | 0.12 | 0.2521 | 0.1089 | 0.0537 | 2.895 | 14.033 | 14.307
22.9 | 0.15 | 0.3036 | 0.1065 | 0.0523 | 2.821 | 13.678 | 13.995
26.8 | 0.17 | 0.3539 | 0.1038 | 0.0511 | 2.754 | 13.349 | 13.648
30.6 | 0.2 | 0.4028 | 0.101 | 0.0499 | 2.69 | 13.039 | 13.276
34.4 | 0.22 | 0.4499 | 0.098 | 0.0487 | 2.627 | 12.737 | 12.874
38.2 | 0.25 | 0.4949 | 0.0947 | 0.0476 | 2.565 | 12.437 | 12.447
42.1 | 0.27 | 0.5375 | 0.0912 | 0.0464 | 2.503 | 12.136 | 11.991
45.9 | 0.3 | 0.5774 | 0.0875 | 0.0452 | 2.439 | 11.823 | 11.504
49.7 | 0.32 | 0.6143 | 0.0835 | 0.0439 | 2.37 | 11.488 | 10.978
53.5 | 0.35 | 0.6479 | 0.0791 | 0.0425 | 2.292 | 11.113 | 10.4
57.4 | 0.37 | 0.678 | 0.0746 | 0.041 | 2.214 | 10.732 | 9.81
61.2 | 0.4 | 0.7057 | 0.07 | 0.0395 | 2.129 | 10.321 | 9.206
65 | 0.42 | 0.7313 | 0.0653 | 0.0378 | 2.036 | 9.872 | 8.588
68.8 | 0.45 | 0.7549 | 0.0605 | 0.0359 | 1.935 | 9.38 | 7.955
72.7 | 0.47 | 0.7765 | 0.0556 | 0.0338 | 1.824 | 8.841 | 7.307
76.5 | 0.5 | 0.7958 | 0.0505 | 0.0316 | 1.703 | 8.255 | 6.642
80.3 | 0.52 | 0.812 | 0.0453 | 0.0291 | 1.571 | 7.618 | 5.957
84.1 | 0.55 | 0.8246 | 0.04 | 0.0265 | 1.431 | 6.94 | 5.26
88 | 0.57 | 0.8323 | 0.0346 | 0.0238 | 1.283 | 6.22 | 4.552
91.8 | 0.6 | 0.8325 | 0.0291 | 0.0208 | 1.124 | 5.448 | 3.822
95.6 | 0.62 | 0.8199 | 0.0235 | 0.0178 | 0.96 | 4.653 | 3.086
99.4 | 0.65 | 0.7871 | 0.0177 | 0.0146 | 0.786 | 3.81 | 2.332
103.3 | 0.67 | 0.7162 | 0.0119 | 0.0112 | 0.603 | 2.925 | 1.569
107.1 | 0.7 | 0.5474 | 0.0061 | 0.0077 | 0.415 | 2.014 | 0.796
110.9 | 0.72 | 0.0003 | 0 | 0.0046 | 0.246 | 1.19 | 0
PROP | RPM | = | 13999
V | J | Pe | Ct | Cp | PWR | Torque | Thrust
(mph) | (Adv | Ratio) | (Hp) | (In-Lbf) | (Lbf)
0 | 0 | 0 | 0.1162 | 0.059 | 3.978 | 17.906 | 17.709
4.1 | 0.02 | 0.0497 | 0.1161 | 0.0581 | 3.912 | 17.611 | 17.697
8.2 | 0.05 | 0.1009 | 0.116 | 0.0571 | 3.848 | 17.324 | 17.679
12.3 | 0.07 | 0.1533 | 0.1153 | 0.056 | 3.775 | 16.993 | 17.57
16.5 | 0.1 | 0.2062 | 0.1137 | 0.0548 | 3.689 | 16.609 | 17.33
20.6 | 0.12 | 0.2595 | 0.1115 | 0.0534 | 3.595 | 16.185 | 17
24.7 | 0.15 | 0.3112 | 0.1091 | 0.0522 | 3.519 | 15.842 | 16.628
28.8 | 0.17 | 0.3603 | 0.1064 | 0.0514 | 3.459 | 15.573 | 16.22
32.9 | 0.2 | 0.4074 | 0.1035 | 0.0505 | 3.402 | 15.314 | 15.782
37 | 0.22 | 0.4525 | 0.1005 | 0.0496 | 3.344 | 15.053 | 15.317
41.2 | 0.25 | 0.4958 | 0.0972 | 0.0487 | 3.28 | 14.764 | 14.814
45.3 | 0.27 | 0.537 | 0.0937 | 0.0477 | 3.21 | 14.451 | 14.276
49.4 | 0.3 | 0.5754 | 0.0899 | 0.0466 | 3.137 | 14.121 | 13.703
53.5 | 0.32 | 0.6112 | 0.0858 | 0.0453 | 3.054 | 13.747 | 13.081
57.6 | 0.35 | 0.6442 | 0.0813 | 0.0439 | 2.958 | 13.314 | 12.398
61.7 | 0.37 | 0.6747 | 0.0767 | 0.0423 | 2.852 | 12.839 | 11.687
65.9 | 0.4 | 0.7028 | 0.072 | 0.0407 | 2.741 | 12.341 | 10.97
70 | 0.42 | 0.7287 | 0.0672 | 0.0389 | 2.622 | 11.802 | 10.238
74.1 | 0.45 | 0.7525 | 0.0623 | 0.037 | 2.492 | 11.216 | 9.49
78.2 | 0.47 | 0.7746 | 0.0572 | 0.0349 | 2.348 | 10.57 | 8.72
82.3 | 0.5 | 0.7946 | 0.052 | 0.0325 | 2.191 | 9.863 | 7.93
86.4 | 0.52 | 0.8115 | 0.0467 | 0.03 | 2.023 | 9.106 | 7.121
90.6 | 0.55 | 0.8247 | 0.0413 | 0.0273 | 1.842 | 8.292 | 6.29
94.7 | 0.57 | 0.8326 | 0.0357 | 0.0245 | 1.651 | 7.431 | 5.444
98.8 | 0.6 | 0.8327 | 0.0301 | 0.0215 | 1.451 | 6.532 | 4.586
102.9 | 0.62 | 0.8202 | 0.0243 | 0.0184 | 1.24 | 5.581 | 3.706
107 | 0.65 | 0.7884 | 0.0185 | 0.0152 | 1.021 | 4.597 | 2.821
111.1 | 0.67 | 0.7177 | 0.0125 | 0.0117 | 0.787 | 3.543 | 1.906
115.3 | 0.7 | 0.5427 | 0.0063 | 0.0081 | 0.545 | 2.455 | 0.963
119.4 | 0.72 | 0.0001 | 0 | 0.005 | 0.339 | 1.526 | 0
PROP | RPM | = | 15000
V | J | Pe | Ct | Cp | PWR | Torque | Thrust
(mph) | (Adv | Ratio) | (Hp) | (In-Lbf) | (Lbf)
0 | 0 | 0 | 0.1157 | 0.0592 | 4.902 | 20.596 | 20.241
4.4 | 0.02 | 0.0486 | 0.1157 | 0.059 | 4.888 | 20.539 | 20.243
8.8 | 0.05 | 0.0976 | 0.1157 | 0.0588 | 4.874 | 20.478 | 20.245
13.2 | 0.07 | 0.1468 | 0.1157 | 0.0587 | 4.86 | 20.419 | 20.247
17.6 | 0.1 | 0.1992 | 0.1157 | 0.0576 | 4.773 | 20.053 | 20.239
22 | 0.12 | 0.2461 | 0.1149 | 0.0579 | 4.797 | 20.157 | 20.106
26.4 | 0.15 | 0.2955 | 0.1134 | 0.0571 | 4.73 | 19.875 | 19.842
30.8 | 0.17 | 0.3418 | 0.1113 | 0.0565 | 4.685 | 19.684 | 19.484
35.2 | 0.2 | 0.3873 | 0.109 | 0.0558 | 4.625 | 19.432 | 19.068
39.6 | 0.22 | 0.4319 | 0.1062 | 0.0549 | 4.549 | 19.112 | 18.589
44 | 0.25 | 0.475 | 0.103 | 0.0538 | 4.454 | 18.715 | 18.017
48.4 | 0.27 | 0.5158 | 0.0992 | 0.0525 | 4.346 | 18.261 | 17.356
52.8 | 0.3 | 0.5548 | 0.0951 | 0.051 | 4.225 | 17.753 | 16.635
57.2 | 0.32 | 0.5917 | 0.0906 | 0.0494 | 4.092 | 17.194 | 15.861
61.6 | 0.35 | 0.6254 | 0.0858 | 0.0477 | 3.948 | 16.589 | 15.02
66 | 0.37 | 0.6568 | 0.0809 | 0.0458 | 3.796 | 15.951 | 14.157
70.5 | 0.4 | 0.6868 | 0.0759 | 0.0438 | 3.632 | 15.261 | 13.278
74.9 | 0.42 | 0.7151 | 0.0708 | 0.0417 | 3.456 | 14.521 | 12.381
79.3 | 0.45 | 0.7411 | 0.0655 | 0.0395 | 3.27 | 13.739 | 11.466
83.7 | 0.47 | 0.7652 | 0.0601 | 0.037 | 3.068 | 12.892 | 10.524
88.1 | 0.5 | 0.787 | 0.0546 | 0.0344 | 2.852 | 11.982 | 9.557
92.5 | 0.52 | 0.8041 | 0.0489 | 0.0317 | 2.624 | 11.026 | 8.557
96.9 | 0.55 | 0.8171 | 0.0433 | 0.0289 | 2.394 | 10.057 | 7.572
101.3 | 0.57 | 0.8241 | 0.0375 | 0.026 | 2.152 | 9.043 | 6.568
105.7 | 0.6 | 0.8224 | 0.0317 | 0.0229 | 1.899 | 7.978 | 5.541
110.1 | 0.62 | 0.8084 | 0.0257 | 0.0197 | 1.631 | 6.854 | 4.493
114.5 | 0.64 | 0.7732 | 0.0195 | 0.0162 | 1.344 | 5.648 | 3.404
118.9 | 0.67 | 0.6973 | 0.0131 | 0.0126 | 1.041 | 4.375 | 2.29
123.3 | 0.69 | 0.5058 | 0.0065 | 0.0089 | 0.74 | 3.11 | 1.139
127.7 | 0.72 | -0.0073 | -0.0001 | 0.0057 | 0.475 | 1.997 | -0.01
PROP | RPM | = | 16000
V | J | Pe | Ct | Cp | PWR | Torque | Thrust
(mph) | (Adv | Ratio) | (Hp) | (In-Lbf) | (Lbf)
0 | 0 | 0 | 0.1161 | 0.0676 | 6.801 | 26.791 | 23.111
4.7 | 0.02 | 0.047 | 0.1158 | 0.0612 | 6.157 | 24.254 | 23.051
9.4 | 0.05 | 0.0934 | 0.1158 | 0.0616 | 6.194 | 24.399 | 23.056
14.1 | 0.07 | 0.1391 | 0.1158 | 0.0621 | 6.24 | 24.581 | 23.06
18.8 | 0.1 | 0.184 | 0.1158 | 0.0626 | 6.291 | 24.781 | 23.064
23.5 | 0.12 | 0.2279 | 0.1159 | 0.0631 | 6.347 | 25.002 | 23.067
28.2 | 0.15 | 0.2717 | 0.1156 | 0.0634 | 6.373 | 25.103 | 23.006
32.9 | 0.17 | 0.313 | 0.1144 | 0.0636 | 6.391 | 25.173 | 22.779
37.6 | 0.2 | 0.3527 | 0.1126 | 0.0635 | 6.382 | 25.138 | 22.426
42.3 | 0.22 | 0.391 | 0.1104 | 0.0631 | 6.346 | 24.999 | 21.98
47 | 0.25 | 0.4281 | 0.1078 | 0.0625 | 6.287 | 24.766 | 21.456
51.7 | 0.27 | 0.4647 | 0.1048 | 0.0616 | 6.195 | 24.401 | 20.862
56.4 | 0.3 | 0.5026 | 0.1014 | 0.0601 | 6.045 | 23.811 | 20.184
61.2 | 0.32 | 0.5389 | 0.0974 | 0.0584 | 5.868 | 23.116 | 19.392
65.9 | 0.35 | 0.5721 | 0.0926 | 0.0563 | 5.656 | 22.281 | 18.427
70.6 | 0.37 | 0.6032 | 0.0875 | 0.054 | 5.432 | 21.396 | 17.412
75.3 | 0.4 | 0.633 | 0.0822 | 0.0516 | 5.187 | 20.43 | 16.358
80 | 0.42 | 0.6616 | 0.0766 | 0.0489 | 4.915 | 19.361 | 15.25
84.7 | 0.45 | 0.6885 | 0.0709 | 0.0461 | 4.632 | 18.245 | 14.123
89.4 | 0.47 | 0.7124 | 0.0651 | 0.0431 | 4.337 | 17.083 | 12.962
94.1 | 0.5 | 0.7306 | 0.0594 | 0.0404 | 4.058 | 15.985 | 11.818
98.8 | 0.52 | 0.7449 | 0.0535 | 0.0375 | 3.768 | 14.842 | 10.655
103.5 | 0.55 | 0.7555 | 0.0476 | 0.0345 | 3.464 | 13.647 | 9.484
108.2 | 0.57 | 0.7598 | 0.0415 | 0.0312 | 3.135 | 12.349 | 8.256
112.9 | 0.6 | 0.7552 | 0.0351 | 0.0277 | 2.784 | 10.966 | 6.984
117.6 | 0.62 | 0.7379 | 0.0285 | 0.024 | 2.413 | 9.506 | 5.678
122.3 | 0.65 | 0.6965 | 0.0217 | 0.0201 | 2.02 | 7.958 | 4.314
127 | 0.67 | 0.5918 | 0.0146 | 0.0165 | 1.659 | 6.535 | 2.899
131.7 | 0.7 | 0.3799 | 0.0071 | 0.0131 | 1.313 | 5.172 | 1.42
136.4 | 0.72 | -0.0013 | 0 | 0.0101 | 1.016 | 4.002 | -0.004
PROP | RPM | = | 17000
V | J | Pe | Ct | Cp | PWR | Torque | Thrust
(mph) | (Adv | Ratio) | (Hp) | (In-Lbf) | (Lbf)
0 | 0 | 0 | 0.1148 | 0.0599 | 7.229 | 26.802 | 25.798
5 | 0.02 | 0.047 | 0.1147 | 0.0607 | 7.325 | 27.157 | 25.789
10 | 0.05 | 0.0926 | 0.1147 | 0.0617 | 7.438 | 27.576 | 25.778
15 | 0.07 | 0.1349 | 0.1147 | 0.0634 | 7.653 | 28.371 | 25.779
20 | 0.1 | 0.165 | 0.1149 | 0.0693 | 8.361 | 30.996 | 25.836
25 | 0.12 | 0.2126 | 0.1147 | 0.0671 | 8.095 | 30.011 | 25.776
30 | 0.15 | 0.2484 | 0.1146 | 0.0689 | 8.311 | 30.811 | 25.769
35.1 | 0.17 | 0.287 | 0.1145 | 0.0695 | 8.379 | 31.065 | 25.733
40.1 | 0.2 | 0.324 | 0.1133 | 0.0696 | 8.399 | 31.137 | 25.476
45.1 | 0.22 | 0.375 | 0.1114 | 0.0665 | 8.021 | 29.737 | 25.031
50.1 | 0.25 | 0.4014 | 0.1094 | 0.0678 | 8.178 | 30.319 | 24.583
55.1 | 0.27 | 0.4291 | 0.107 | 0.0682 | 8.231 | 30.514 | 24.045
60.1 | 0.3 | 0.4664 | 0.104 | 0.0666 | 8.031 | 29.773 | 23.374
65.1 | 0.32 | 0.5021 | 0.1004 | 0.0646 | 7.797 | 28.907 | 22.555
70.1 | 0.35 | 0.5338 | 0.0953 | 0.0622 | 7.505 | 27.823 | 21.431
75.1 | 0.37 | 0.5634 | 0.0901 | 0.0597 | 7.195 | 26.676 | 20.241
80.1 | 0.4 | 0.5917 | 0.0847 | 0.057 | 6.87 | 25.469 | 19.028
85.1 | 0.42 | 0.6186 | 0.0792 | 0.0541 | 6.531 | 24.212 | 17.798
90.1 | 0.45 | 0.6415 | 0.0737 | 0.0515 | 6.207 | 23.011 | 16.567
95.1 | 0.47 | 0.6572 | 0.0684 | 0.0492 | 5.933 | 21.997 | 15.369
100.1 | 0.5 | 0.6685 | 0.0629 | 0.0468 | 5.648 | 20.938 | 14.138
105.2 | 0.52 | 0.6758 | 0.0573 | 0.0443 | 5.341 | 19.8 | 12.872
110.2 | 0.55 | 0.6784 | 0.0514 | 0.0415 | 5.001 | 18.541 | 11.549
115.2 | 0.57 | 0 | 0 | 0 | 0 | 0 | 0
120.2 | 0.6 | 0.6599 | 0.0376 | 0.0341 | 4.109 | 15.234 | 8.462
125.2 | 0.62 | 0.6274 | 0.0297 | 0.0295 | 3.554 | 13.178 | 6.68
130.2 | 0.65 | 0.5517 | 0.0213 | 0.025 | 3.019 | 11.191 | 4.797
135.2 | 0.67 | 0.4594 | 0.015 | 0.0219 | 2.642 | 9.795 | 3.367
140.2 | 0.7 | 0.2692 | 0.0068 | 0.0177 | 2.138 | 7.925 | 1.539
145.2 | 0.72 | -0.0877 | -0.0017 | 0.0139 | 1.681 | 6.232 | -0.381